## A
Input information
As= |  | in^2
Av = | 0.4 | in^2
f'c = | 4000 | psi | beta_1 = | 0.85
fy = | 40000 | psi
bar length = | 30 | ft
s.s. (1), Cant. (2) | 1
W_L = | 1.6 | k/ft
W_d = | 1.3 | k/ft
b_w = | 12 | in
d = | 24 | in |  |  |  | 47.8136 | kips
W_u = | 9 | k/ft
Reaction at Support = | 135
rho = | 0
Vs_max = | 36.6906 | kips | Vs<4sqrt(f'c)(bw)d
4*sqrt(f'c)*bw*d = | 72.8589 | kips
Smax
d/2 | 12 | inches
24 | 24 | inches
Av*fy/(50b)= | 26.6667 | inches | [8 empty] | 288
----> | Smax= | 12 | inches
Dist. from | Mu | Vu | phi*Vc | Vu-phi*Vc | req'd | Vu*d/Mu | phi*Vc | Vu-phi*Vc | req'd | 0 | 13.661
support (ft) | (ft-kips) | (kips) | (kips) | (kips) | spacing |  | (kips) | (kips) | spacing | 15 | 13.661
|  |  | Eq 11-3 |  |  |  | Eq 11-5
0.0001 |  | 54.84 | 27.3221 | 27.5179 | 10.4659
1.0001 |  | 54.84 | 27.3221 | 27.5179 | 10.4659
1.5 |  | 54.84 | 27.3221 | 27.5179 | 10.4659
2 |  | 54.84 | 27.3221 | 27.5179 | 10.4659
3 |  | 51.36 | 27.3221 | 24.0379 | 11.9811
4 |  | 47.88 | 27.3221 | 20.5579 | 12
5 |  | 44.4 | 27.3221 | 17.0779 | 12
6 |  | 40.92 | 27.3221 | 13.5979 | 12
7 |  | 37.44 | 27.3221 | 10.1179 | 12
8 |  | 33.96 | 27.3221 | 6.6379 | 12
9 |  | 30.48 | 27.3221 | 3.1579 | 12
10 |  | 27 | 27.3221 | 0.0001 | 12
11 |  | 23.52 | 27.3221 | 0.0001 | 12
12 |  | 20.04 | 27.3221 | 0.0001 | 12
13 |  | 16.56 | 27.3221 | 0.0001 | 12
14 |  | 13.08 | 27.3221 | 0.0001 | 12
15 |  | 9.6 | 27.3221 | 0.0001 | 12