## Summary
|  |  |  | SA(g) | SA(g) | SA(g) | SA(g) | SA(g) | sigma | sigma | sigma | sigma | sigma
|  |  | period (sec) | A&S | B&A | C&B | C&Y | I | A&S | B&A | C&B | C&Y | I
Source parameters | Value |  | 0 | 0.0028312 | 0.003089 | 0.0068332 |  | 0.0045258 | 0.62953 | 0.564 | 0.52659 |  | 0.65021
|  |  | 0.01 | 0.0028482 | 0.0030973 | 0.0068332 | 0.0020242 | 0.0045258 | 0.62953 | 0.566 | 0.52659 | 0.57881 | 0.65021
Mag | 6 |  | 0.02 | 0.0028279 | 0.0032336 | 0.0069108 | 0.0020372 | 0.0045258 | 0.62873 | 0.566 | 0.52843 | 0.58074 | 0.65021
Top of Rupture (km) | 0 |  | 0.03 | 0.0028477 | 0.0033344 | 0.0071348 | 0.0020795 | 0.0047578 | 0.63834 | 0.576 | 0.54335 | 0.59822 | 0.65021
Ftype | 0 |  | 0.04 | 0.0029191 |  |  | 0.0021075 | 0.0050018 | 0.64474 |  |  | 0.61479 | 0.65021
Dip (degrees) | 90 |  | 0.05 | 0.0029374 | 0.0038418 | 0.0079641 | 0.0021729 | 0.0043598 | 0.65035 | 0.589 | 0.57219 | 0.63503 | 0.65021
Rup Width (km) | 22 |  | 0.075 | 0.0031894 | 0.0050643 | 0.0092888 | 0.0024084 | 0.0047271 | 0.65986 | 0.606 | 0.59701 | 0.65248 | 0.67049
|  |  | 0.1 | 0.0037793 | 0.0057262 | 0.010316 | 0.0027471 | 0.0051699 | 0.66705 | 0.608 | 0.6039 | 0.65753 | 0.68487
Location (dist) Parameters | Value |  | 0.15 | 0.0048595 | 0.0069043 | 0.012076 | 0.0036333 | 0.0068973 | 0.67754 | 0.594 | 0.60239 | 0.65491 | 0.70514
Rrup (km) | 200 |  | 0.2 | 0.0054899 | 0.0094534 | 0.013066 | 0.0041565 | 0.0085448 | 0.68364 | 0.596 | 0.59081 | 0.64778 | 0.71953
Rjb(km) | 200 |  | 0.25 | 0.0060158 | 0.0096518 | 0.012056 | 0.0042667 | 0.009744 | 0.68864 | 0.592 | 0.58735 | 0.64491 | 0.73069
Rx (km) | 2 |  | 0.3 | 0.0064122 | 0.010034 | 0.011178 | 0.0043405 | 0.011093 | 0.69233 | 0.608 | 0.58704 | 0.64061 | 0.7398
HW Flag | 0 |  | 0.4 | 0.005686 | 0.008511 | 0.0090912 | 0.004143 | 0.010959 | 0.69763 | 0.603 | 0.58513 | 0.64034 | 0.75419
|  |  | 0.5 | 0.0051162 | 0.0070323 | 0.0073399 | 0.0038462 | 0.009768 | 0.70114 | 0.615 | 0.59231 | 0.6456 | 0.76534
Site Response Parameters | Value |  | 0.75 | 0.0049261 | 0.0050189 | 0.0045088 | 0.0031293 | 0.007355 | 0.70605 | 0.645 | 0.61335 | 0.6569 | 0.78562
VS30 (m/s) | 1500 | 100 | 1 | 0.0039599 | 0.0038869 | 0.0030849 | 0.0026478 | 0.0058719 | 0.70687 | 0.647 | 0.62374 | 0.66822 | 0.8
Z1.0 (km) | 0 |  | 1.5 | 0.0024253 | 0.0026601 | 0.0016756 | 0.0018926 | 0.0039553 | 0.70603 | 0.679 | 0.63743 | 0.67812 | 0.82027
Z2.5 (km) | 2.974 |  | 2 | 0.0016095 | 0.0018139 | 0.0010578 | 0.001351 | 0.0025745 | 0.70421 | 0.7 | 0.64328 | 0.68917 | 0.83466
Vs30 est class (A&S) | 1 |  | 3 | 0.00086571 | 0.0010257 | 0.00052538 | 0.00079378 | 0.00093138 | 0.71007 | 0.695 | 0.64625 | 0.70384 | 0.85493
|  |  | 4 | 0.00052006 | 0.00064027 | 0.00032026 | 0.00052327 | 0.00033538 | 0.71511 | 0.698 | 0.64806 | 0.71953 | 0.85493
|  |  | 5 | 0.00033284 | 0.00049047 | 0.00022591 | 0.0003663 | 0.00015496 | 0.72612 | 0.744 | 0.70006 | 0.73264 | 0.85493
Number of Std Dev | Value |  | 7.5 | 0.00014793 | 0.00028402 | 9.9397e-05 | 0.00016825 | 5.2448e-05 | 0.75474 | 0.787 | 0.75998 | 0.7452 | 0.85493
epsilon | 0 |  | 10 | 8.3209e-05 | 0.00020426 | 5.5541e-05 | 8.7519e-05 | 2.817e-05 | 0.77299 | 0.801 | 0.82469 | 0.75666 | 0.85493
|  |  | PGV | 0.38389 | 0.37709 | 0.32892 |  |  | 0.61364 | 0.56 | 0.52629
Notes:
| Ftype |  |  | 0.0028312 | 0.0054899 | 0.0039599
REV | 1
REV/OBL | 0.5
SS | 0
NML/OBL | -0.5
NML | -1
Vs30 class
measured | 1
estimated (as per data set) | 0
Rx is only used for HW sites
It can be skipped for non HW
med Z1.0 (km) from A&S | 0.0016035
med Z1.0 (km) from C&Y | 0.0017568

## C&Y
|  | period | c1 | c1a | c1b | cn | cm | c5 | c6 | c7 | c9 | gamma1 | gamma2 | phi1 | phi2 | phi3 | phi4 | Phi5 | phi6 | phi7 | phi8 | tau1 | tau2 | sigma1 | sigma2 | cc | gamma | R1 | R2 | R3 | R4 | HW | ln(psa_ref) | a | b | c | rkdepth | Med Sa | Tau | Sigma_M | NL | Sigma | TotSigma | with epsilon
0
Mag | 6 | 0.01 | -1.2724 | 0.1 | -0.2554 | 2.996 | 4.184 | 6.166 | 0.4893 | 0.0512 | 1.048 | -0.00804 | -0.00785 | -0.4782 | -0.1921 | -0.00571 | 0.10215 | 0.273 | 0.010052 | 600 | 0.047 | 0.3492 | 0.2692 | 0.3949 | 0.3345 | 14.0909 | -0.010127 | -1.2759 | -11.2694 | 6.5005 | -0.2048 | 2.1821e-21 | -6.2496 | 0 | 0 | 0.10215 | 0.047 | 0.0020242 | 0.3092 | 0.3647 | 0 | 0.4893 | 0.57881 | 0.0020242 | 0.55502
Top of Rupture (km) | 0 | 0.02 | -1.251 | 0.1 | -0.2554 | 3.292 | 4.188 | 6.164 | 0.4893 | 0.0512 | 1.0833 | -0.00811 | -0.00792 | -0.4679 | -0.1893 | -0.00597 | 0.10836 | 0.273 | 0.010052 | 600 | 0.0481 | 0.3528 | 0.2728 | 0.3949 | 0.3345 | 14.0863 | -0.010215 | -1.2529 | -11.2694 | 6.4828 | -0.2048 | 2.2556e-21 | -6.2443 | 0 | 0 | 0.10836 | 0.0481 | 0.0020372 | 0.3128 | 0.3647 | 0 | 0.4893 | 0.58074 | 0.0020372 | 0.56428
Ftype | 0 | 0.022 | -1.2366 | 0.1 | -0.2554 | 3.352 | 4.183 | 6.164 | 0.4893 | 0.0512 | 1.0992 | -0.00815 | -0.00796 | -0.4653 | -0.1891 | -0.00598 | 0.11037 | 0.273 | 0.010052 | 600 | 0.0502 | 0.3567 | 0.2767 | 0.3966 | 0.3363 | 14.0863 | -0.010266 | -1.2382 | -11.2694 | 6.4727 | -0.2048 | 2.2887e-21 | -6.2398 | 0 | 0 | 0.11037 | 0.0502 | 0.0020507 | 0.3167 | 0.36645 | 0 | 0.49164 | 0.58482 | 0.0020507 | 0.57109
Dip (degrees) | 90 | 0.025 | -1.2161 | 0.1 | -0.2554 | 3.429 | 4.173 | 6.163 | 0.4893 | 0.0512 | 1.125 | -0.00823 | -0.00803 | -0.4613 | -0.1904 | -0.00597 | 0.11371 | 0.273 | 0.010052 | 600 | 0.0548 | 0.3608 | 0.2808 | 0.399 | 0.3386 | 14.0841 | -0.010364 | -1.2174 | -11.2694 | 6.4529 | -0.2048 | 2.3425e-21 | -6.2387 | 0 | 0 | 0.11371 | 0.0548 | 0.0020624 | 0.3208 | 0.3688 | 0 | 0.4948 | 0.58969 | 0.0020624 | 0.5795
Rup Width (km) | 22 | 0.029 | -1.1859 | 0.1 | -0.2554 | 3.501 | 4.159 | 6.1618 | 0.4893 | 0.0511 | 1.1572 | -0.00835 | -0.00815 | -0.4565 | -0.196 | -0.00593 | 0.1186 | 0.273 | 0.010052 | 600 | 0.0602 | 0.365 | 0.285 | 0.4017 | 0.3414 | 14.0813 | -0.010516 | -1.187 | -11.2693 | 6.4225 | -0.2044 | 2.4095e-21 | -6.2382 | 0 | 0 | 0.1186 | 0.0602 | 0.0020746 | 0.325 | 0.37155 | 0 | 0.49849 | 0.59507 | 0.0020746 | 0.58861
delta | 90 | 0.03 | -1.1775 | 0.1 | -0.2554 | 3.514 | 4.156 | 6.161 | 0.4893 | 0.0511 | 1.1646 | -0.00838 | -0.00818 | -0.4554 | -0.1981 | -0.00592 | 0.11989 | 0.273 | 0.010052 | 600 | 0.0617 | 0.3695 | 0.2895 | 0.4023 | 0.342 | 14.0795 | -0.010554 | -1.1785 | -11.2693 | 6.415 | -0.2044 | 2.4249e-21 | -6.2373 | 0 | 0 | 0.11989 | 0.0617 | 0.0020795 | 0.3295 | 0.37215 | 0 | 0.49929 | 0.59822 | 0.0020795 | 0.59061
|  | 0.032 | -1.1609 | 0.1 | -0.2554 | 3.533 | 4.148 | 6.16 | 0.4893 | 0.0511 | 1.1771 | -0.00845 | -0.00825 | -0.4534 | -0.2028 | -0.00588 | 0.12249 | 0.273 | 0.010052 | 600 | 0.0645 | 0.3741 | 0.2941 | 0.4035 | 0.3432 | 14.0772 | -0.010643 | -1.1619 | -11.2693 | 6.3972 | -0.2044 | 2.4509e-21 | -6.2383 | 0 | 0 | 0.12249 | 0.0645 | 0.0020832 | 0.3341 | 0.37335 | 0 | 0.5009 | 0.6021 | 0.0020832 | 0.59406
Rrup (km) | 200 | 0.035 | -1.1347 | 0.1 | -0.2554 | 3.551 | 4.138 | 6.159 | 0.4893 | 0.051 | 1.1936 | -0.00856 | -0.00836 | -0.451 | -0.211 | -0.00582 | 0.12654 | 0.273 | 0.010052 | 600 | 0.0694 | 0.3788 | 0.2988 | 0.4052 | 0.3449 | 14.0749 | -0.010782 | -1.1356 | -11.2693 | 6.3694 | -0.204 | 2.4853e-21 | -6.2395 | 0 | 0 | 0.12654 | 0.0694 | 0.002091 | 0.3388 | 0.37505 | 0 | 0.50318 | 0.60661 | 0.002091 | 0.59919
Rjb(km) | 200 | 0.036 | -1.1257 | 0.1 | -0.2554 | 3.555 | 4.135 | 6.1584 | 0.4893 | 0.0509 | 1.1985 | -0.00859 | -0.00839 | -0.4504 | -0.2139 | -0.0058 | 0.12793 | 0.273 | 0.010052 | 600 | 0.0706 | 0.3836 | 0.3036 | 0.4057 | 0.3454 | 14.0735 | -0.01082 | -1.1266 | -11.2693 | 6.3618 | -0.2036 | 2.4955e-21 | -6.2377 | 0 | 0 | 0.12793 | 0.0706 | 0.0020974 | 0.3436 | 0.37555 | 0 | 0.50385 | 0.60986 | 0.0020974 | 0.60121
HW Flag | 0 | 0.04 | -1.087 | 0.1 | -0.2554 | 3.563 | 4.123 | 6.156 | 0.4893 | 0.0508 | 1.2148 | -0.00875 | -0.00854 | -0.4485 | -0.2261 | -0.00571 | 0.13364 | 0.273 | 0.010052 | 600 | 0.0762 | 0.3885 | 0.3085 | 0.4077 | 0.3473 | 14.0681 | -0.01102 | -1.0878 | -11.2692 | 6.3218 | -0.2032 | 2.5294e-21 | -6.2384 | 0 | 0 | 0.13364 | 0.0762 | 0.0021075 | 0.3485 | 0.3775 | 0 | 0.50647 | 0.61479 | 0.0021075 | 0.60969
VS30 (m/s) | 1500 | 0.042 | -1.0639 | 0.1 | -0.2554 | 3.563 | 4.117 | 6.1547 | 0.4893 | 0.0507 | 1.221 | -0.00883 | -0.00862 | -0.4479 | -0.2323 | -0.00567 | 0.13657 | 0.273 | 0.010052 | 600 | 0.0793 | 0.3933 | 0.3133 | 0.4086 | 0.3482 | 14.0651 | -0.011121 | -1.0647 | -11.2692 | 6.3016 | -0.2028 | 2.5423e-21 | -6.2351 | 0 | 0 | 0.13657 | 0.0793 | 0.0021211 | 0.3533 | 0.3784 | 0 | 0.50768 | 0.61851 | 0.0021211 | 0.61595
Z1.0 (km) | 0 | 0.044 | -1.0404 | 0.1 | -0.2554 | 3.561 | 4.112 | 6.1537 | 0.4893 | 0.0506 | 1.2267 | -0.0089 | -0.00869 | -0.4477 | -0.2385 | -0.00563 | 0.1396 | 0.273 | 0.010052 | 600 | 0.0817 | 0.3981 | 0.3181 | 0.4095 | 0.3491 | 14.0628 | -0.01121 | -1.0412 | -11.2692 | 6.2838 | -0.2024 | 2.5542e-21 | -6.2289 | 0 | 0 | 0.1396 | 0.0817 | 0.0021394 | 0.3581 | 0.3793 | 0 | 0.50888 | 0.62225 | 0.0021394 | 0.62277
Vs30 est class (A&S) | 1 | 0.045 | -1.03 | 0.1 | -0.2554 | 3.559 | 4.11 | 6.1527 | 0.4893 | 0.0506 | 1.229 | -0.00894 | -0.00873 | -0.4476 | -0.2415 | -0.00562 | 0.14111 | 0.273 | 0.010052 | 600 | 0.0833 | 0.4028 | 0.3228 | 0.4099 | 0.3495 | 14.0605 | -0.01126 | -1.0308 | -11.2691 | 6.2737 | -0.2024 | 2.559e-21 | -6.2286 | 0 | 0 | 0.14111 | 0.0833 | 0.0021435 | 0.3628 | 0.3797 | 0 | 0.50942 | 0.62541 | 0.0021435 | 0.62571
|  | 0.046 | -1.02 | 0.1 | -0.2554 | 3.557 | 4.108 | 6.152 | 0.4893 | 0.0505 | 1.2316 | -0.00898 | -0.00877 | -0.4477 | -0.2446 | -0.0056 | 0.14266 | 0.273 | 0.010052 | 600 | 0.0843 | 0.4073 | 0.3273 | 0.4103 | 0.3499 | 14.0589 | -0.011311 | -1.0208 | -11.2691 | 6.2636 | -0.202 | 2.5644e-21 | -6.2283 | 0 | 0 | 0.14266 | 0.0843 | 0.0021462 | 0.3673 | 0.3801 | 0 | 0.50996 | 0.62846 | 0.0021462 | 0.62867
epsilon | 0 | 0.048 | -0.9988 | 0.1 | -0.2554 | 3.553 | 4.104 | 6.1509 | 0.4893 | 0.0505 | 1.2352 | -0.00905 | -0.00883 | -0.4479 | -0.2507 | -0.00557 | 0.14577 | 0.273 | 0.010052 | 600 | 0.0862 | 0.4117 | 0.3317 | 0.411 | 0.3506 | 14.0564 | -0.011397 | -0.9996 | -11.2691 | 6.2464 | -0.202 | 2.5719e-21 | -6.2243 | 0 | 0 | 0.14577 | 0.0862 | 0.002159 | 0.3717 | 0.3808 | 0 | 0.5109 | 0.6318 | 0.002159 | 0.63471
|  | 0.05 | -0.9778 | 0.1 | -0.2554 | 3.547 | 4.101 | 6.1491 | 0.4893 | 0.0504 | 1.2379 | -0.00912 | -0.0089 | -0.4485 | -0.2567 | -0.00554 | 0.14893 | 0.273 | 0.010052 | 600 | 0.0889 | 0.4157 | 0.3357 | 0.4118 | 0.3514 | 14.0523 | -0.011486 | -0.9786 | -11.2691 | 6.2287 | -0.2016 | 2.5775e-21 | -6.2206 | 0 | 0 | 0.14893 | 0.0889 | 0.0021729 | 0.3757 | 0.3816 | 0 | 0.51197 | 0.63503 | 0.0021729 | 0.64149
|  | 0.055 | -0.9177 | 0.1 | -0.2554 | 3.531 | 4.094 | 6.145 | 0.4893 | 0.0502 | 1.244 | -0.00928 | -0.00906 | -0.451 | -0.2714 | -0.00548 | 0.157 | 0.273 | 0.010052 | 600 | 0.093 | 0.4194 | 0.3394 | 0.4135 | 0.3531 | 14.0429 | -0.011688 | -0.91851 | -11.269 | 6.1882 | -0.2008 | 2.5902e-21 | -6.2001 | 0 | 0 | 0.157 | 0.093 | 0.002227 | 0.3794 | 0.3833 | 0 | 0.51425 | 0.63906 | 0.002227 | 0.66304
c2 | 1.06 | 0.06 | -0.8646 | 0.1 | -0.2554 | 3.513 | 4.089 | 6.1404 | 0.4893 | 0.05 | 1.2478 | -0.00943 | -0.00921 | -0.455 | -0.2855 | -0.00545 | 0.16525 | 0.273 | 0.010052 | 600 | 0.0958 | 0.4228 | 0.3428 | 0.4151 | 0.3547 | 14.0324 | -0.011878 | -0.86543 | -11.2689 | 6.1502 | -0.2 | 2.5981e-21 | -6.1841 | 0 | 0 | 0.16525 | 0.0958 | 0.0022693 | 0.3828 | 0.3849 | 0 | 0.5164 | 0.64281 | 0.0022693 | 0.68322
c3 | 3.45 | 0.065 | -0.8102 | 0.1 | -0.2554 | 3.493 | 4.087 | 6.1354 | 0.4893 | 0.0499 | 1.2493 | -0.00956 | -0.00933 | -0.4601 | -0.2987 | -0.00543 | 0.17364 | 0.273 | 0.010062 | 600 | 0.0983 | 0.4257 | 0.3457 | 0.4166 | 0.3562 | 14.021 | -0.01204 | -0.81106 | -11.2688 | 6.1178 | -0.1996 | 2.6013e-21 | -6.1616 | 0 | 0 | 0.17364 | 0.0983 | 0.0023267 | 0.3857 | 0.3864 | 0 | 0.51841 | 0.64615 | 0.0023267 | 0.70606
c4 | -2.1 | 0.067 | -0.7938 | 0.1 | -0.2554 | 3.484 | 4.086 | 6.1334 | 0.4892 | 0.0498 | 1.25 | -0.0096 | -0.00937 | -0.4624 | -0.3038 | -0.00543 | 0.177 | 0.273 | 0.010062 | 600 | 0.099 | 0.4282 | 0.3482 | 0.4171 | 0.3567 | 14.0126 | -0.012091 | -0.79467 | -11.2687 | 6.1077 | -0.1992 | 2.6027e-21 | -6.1549 | 0 | 0 | 0.177 | 0.099 | 0.0023441 | 0.3882 | 0.3869 | 0 | 0.51908 | 0.64819 | 0.0023441 | 0.71362
c4a | -0.5 | 0.07 | -0.773 | 0.1 | -0.2554 | 3.471 | 4.086 | 6.13 | 0.489 | 0.0497 | 1.25 | -0.00965 | -0.00942 | -0.466 | -0.311 | -0.00544 | 0.18208 | 0.273 | 0.010062 | 600 | 0.0995 | 0.4302 | 0.3502 | 0.4179 | 0.3575 | 13.9973 | -0.012154 | -0.7739 | -11.2685 | 6.095 | -0.1988 | 2.6027e-21 | -6.1462 | 0 | 0 | 0.18208 | 0.0995 | 0.0023657 | 0.3902 | 0.3877 | 0 | 0.52015 | 0.65024 | 0.0023657 | 0.72384
cRB | 50 | 0.075 | -0.7369 | 0.1 | -0.2554 | 3.448 | 4.086 | 6.124 | 0.4886 | 0.0495 | 1.249 | -0.00973 | -0.0095 | -0.4726 | -0.3221 | -0.00545 | 0.1906 | 0.273 | 0.010062 | 600 | 0.1005 | 0.4316 | 0.3516 | 0.4192 | 0.3588 | 13.9685 | -0.012255 | -0.73784 | -11.2682 | 6.0748 | -0.198 | 2.6006e-21 | -6.1293 | 0 | 0 | 0.1906 | 0.1005 | 0.0024084 | 0.3916 | 0.389 | 0 | 0.5219 | 0.65248 | 0.0024084 | 0.74365
cHM | 3 | 0.08 | -0.7071 | 0.1 | -0.2554 | 3.423 | 4.087 | 6.1171 | 0.4882 | 0.0494 | 1.2477 | -0.00978 | -0.00955 | -0.4796 | -0.3318 | -0.00549 | 0.19913 | 0.273 | 0.010052 | 600 | 0.101 | 0.4325 | 0.3525 | 0.4204 | 0.36 | 13.9378 | -0.012318 | -0.7081 | -11.2679 | 6.0621 | -0.1976 | 2.5979e-21 | -6.1115 | 0 | 0 | 0.19913 | 0.101 | 0.0024528 | 0.3925 | 0.3902 | 0 | 0.52351 | 0.65431 | 0.0024528 | 0.7626
gm | 4 | 0.085 | -0.6767 | 0.1 | -0.2554 | 3.397 | 4.09 | 6.1102 | 0.4878 | 0.0492 | 1.2451 | -0.0098 | -0.00957 | -0.487 | -0.3402 | -0.00553 | 0.2075 | 0.273 | 0.010052 | 600 | 0.101 | 0.4329 | 0.3529 | 0.4215 | 0.3611 | 13.907 | -0.012344 | -0.67777 | -11.2676 | 6.0571 | -0.1968 | 2.5925e-21 | -6.0851 | 0 | 0 | 0.2075 | 0.101 | 0.0025184 | 0.3929 | 0.3913 | 0 | 0.52498 | 0.65573 | 0.0025184 | 0.78416
cos(delta) | 2.6795e-08 | 0.09 | -0.647 | 0.1 | -0.2554 | 3.369 | 4.094 | 6.1027 | 0.4872 | 0.0491 | 1.2426 | -0.0098 | -0.00957 | -0.4945 | -0.3473 | -0.00559 | 0.21563 | 0.273 | 0.010038 | 600 | 0.101 | 0.4327 | 0.3527 | 0.4226 | 0.3622 | 13.8675 | -0.012344 | -0.64815 | -11.2672 | 6.0571 | -0.1964 | 2.5873e-21 | -6.0547 | 0 | 0 | 0.21563 | 0.101 | 0.0025961 | 0.3927 | 0.3924 | 0 | 0.52646 | 0.65679 | 0.0025961 | 0.80778
|  | 0.095 | -0.6216 | 0.1 | -0.2554 | 3.341 | 4.099 | 6.0949 | 0.4867 | 0.049 | 1.2392 | -0.00978 | -0.00955 | -0.5021 | -0.353 | -0.00565 | 0.2234 | 0.273 | 0.010024 | 600 | 0.1 | 0.4319 | 0.3519 | 0.4236 | 0.3632 | 13.8312 | -0.012318 | -0.62285 | -11.2669 | 6.0621 | -0.196 | 2.5802e-21 | -6.0236 | 0 | 0 | 0.2234 | 0.1 | 0.0026755 | 0.3919 | 0.3934 | 0 | 0.5278 | 0.65739 | 0.0026755 | 0.83109
F_RV | 0 | 0.1 | -0.6025 | 0.1 | -0.2554 | 3.312 | 4.103 | 6.087 | 0.4861 | 0.0489 | 1.235 | -0.00975 | -0.00952 | -0.5096 | -0.3575 | -0.00571 | 0.23066 | 0.273 | 0.010002 | 600 | 0.099 | 0.4305 | 0.3505 | 0.4245 | 0.3641 | 13.7909 | -0.01228 | -0.60385 | -11.2665 | 6.0697 | -0.1956 | 2.5715e-21 | -5.9962 | 0 | 0 | 0.23066 | 0.099 | 0.0027471 | 0.3905 | 0.3943 | 0 | 0.52901 | 0.65753 | 0.0027471 | 0.85272
F_NM | 0 | 0.11 | -0.5723 | 0.1 | -0.2554 | 3.255 | 4.114 | 6.0693 | 0.4849 | 0.0486 | 1.2257 | -0.00962 | -0.0094 | -0.5243 | -0.3633 | -0.00585 | 0.24332 | 0.273 | 0.009971 | 600 | 0.0969 | 0.4286 | 0.3486 | 0.4262 | 0.3659 | 13.7065 | -0.012119 | -0.57388 | -11.2657 | 6.1021 | -0.1944 | 2.5521e-21 | -5.9319 | 0 | 0 | 0.24332 | 0.0969 | 0.0029236 | 0.3886 | 0.39605 | 0 | 0.53136 | 0.65829 | 0.0029236 | 0.89624
|  | 0.12 | -0.5355 | 0.1 | -0.2554 | 3.199 | 4.128 | 6.0495 | 0.4835 | 0.0484 | 1.2152 | -0.00946 | -0.00923 | -0.5383 | -0.3657 | -0.00598 | 0.25317 | 0.273 | 0.009943 | 600 | 0.0941 | 0.4262 | 0.3462 | 0.4278 | 0.3675 | 13.6105 | -0.011913 | -0.53737 | -11.2647 | 6.1431 | -0.1936 | 2.5303e-21 | -5.8526 | 0 | 0 | 0.25317 | 0.0941 | 0.003156 | 0.3862 | 0.39765 | 0 | 0.5335 | 0.65862 | 0.003156 | 0.94776
Max VS30 | 1500 | 0.13 | -0.5161 | 0.1 | -0.2554 | 3.145 | 4.142 | 6.0296 | 0.4822 | 0.0482 | 1.2044 | -0.00926 | -0.00905 | -0.5514 | -0.3653 | -0.00611 | 0.26017 | 0.273 | 0.009932 | 600 | 0.0896 | 0.4232 | 0.3432 | 0.4293 | 0.369 | 13.5184 | -0.011666 | -0.5183 | -11.2638 | 6.1927 | -0.1928 | 2.5078e-21 | -5.7822 | 0 | 0 | 0.26017 | 0.0896 | 0.0033708 | 0.3832 | 0.39915 | 0 | 0.53552 | 0.6585 | 0.0033708 | 0.99169
|  | 0.133 | -0.5141 | 0.1 | -0.2554 | 3.129 | 4.146 | 6.0233 | 0.4818 | 0.0482 | 1.2008 | -0.0092 | -0.00898 | -0.5552 | -0.3649 | -0.00614 | 0.26177 | 0.273 | 0.009932 | 600 | 0.0886 | 0.4199 | 0.3399 | 0.4297 | 0.3694 | 13.4898 | -0.011587 | -0.51641 | -11.2635 | 6.2084 | -0.1928 | 2.5003e-21 | -5.7643 | 0 | 0 | 0.26177 | 0.0886 | 0.0034282 | 0.3799 | 0.39955 | 0 | 0.53605 | 0.65702 | 0.0034282 | 1.0026
|  | 0.14 | -0.5266 | 0.1 | -0.2554 | 3.093 | 4.156 | 6.0077 | 0.481 | 0.0481 | 1.1925 | -0.00905 | -0.00884 | -0.5636 | -0.3632 | -0.00622 | 0.2645 | 0.273 | 0.009948 | 600 | 0.0854 | 0.4161 | 0.3361 | 0.4307 | 0.3703 | 13.426 | -0.0114 | -0.52917 | -11.2629 | 6.2459 | -0.1924 | 2.483e-21 | -5.7386 | 0 | 0 | 0.2645 | 0.0854 | 0.0035062 | 0.3761 | 0.4005 | 0 | 0.53733 | 0.65587 | 0.0035062 | 1.0178
|  | 0.15 | -0.5424 | 0.1 | -0.2554 | 3.044 | 4.172 | 5.9857 | 0.4797 | 0.0479 | 1.1816 | -0.00883 | -0.00862 | -0.5749 | -0.3597 | -0.00632 | 0.26647 | 0.273 | 0.01002 | 600 | 0.0798 | 0.412 | 0.332 | 0.4319 | 0.3716 | 13.3303 | -0.011121 | -0.5454 | -11.262 | 6.3016 | -0.1916 | 2.4603e-21 | -5.6974 | 0 | 0 | 0.26647 | 0.0798 | 0.0036333 | 0.372 | 0.40175 | 0 | 0.539 | 0.65491 | 0.0036333 | 1.0408
|  | 0.16 | -0.553 | 0.1 | -0.2543 | 2.997 | 4.187 | 5.9627 | 0.4784 | 0.0477 | 1.1699 | -0.00861 | -0.0084 | -0.5854 | -0.3553 | -0.00641 | 0.26647 | 0.273 | 0.010172 | 600 | 0.0732 | 0.4076 | 0.3276 | 0.4331 | 0.3728 | 13.2329 | -0.010843 | -0.55648 | -11.261 | 6.3573 | -0.1908 | 2.4359e-21 | -5.651 | 0 | 0 | 0.26647 | 0.0732 | 0.0037808 | 0.3676 | 0.40295 | 0 | 0.54061 | 0.65375 | 0.0037808 | 1.0668
|  | 0.17 | -0.5657 | 0.1 | -0.2527 | 2.952 | 4.202 | 5.9396 | 0.4772 | 0.0476 | 1.1588 | -0.00839 | -0.00819 | -0.5952 | -0.3501 | -0.00648 | 0.26506 | 0.273 | 0.010415 | 600 | 0.0659 | 0.403 | 0.323 | 0.4342 | 0.3739 | 13.1393 | -0.010567 | -0.5697 | -11.2601 | 6.4124 | -0.1904 | 2.4128e-21 | -5.6078 | 0 | 0 | 0.26506 | 0.0659 | 0.0039192 | 0.363 | 0.40405 | 0 | 0.54209 | 0.6524 | 0.0039192 | 1.0905
|  | 0.18 | -0.5895 | 0.1 | -0.2511 | 2.91 | 4.217 | 5.9157 | 0.476 | 0.0474 | 1.1469 | -0.00818 | -0.00798 | -0.6043 | -0.3444 | -0.00655 | 0.2625 | 0.273 | 0.010753 | 600 | 0.0569 | 0.3982 | 0.3182 | 0.4353 | 0.3749 | 13.0445 | -0.010301 | -0.59407 | -11.2592 | 6.4656 | -0.1896 | 2.3881e-21 | -5.5772 | 0 | 0 | 0.2625 | 0.0569 | 0.0040045 | 0.3582 | 0.4051 | 0 | 0.5435 | 0.65092 | 0.0040045 | 1.1069
|  | 0.19 | -0.6141 | 0.1 | -0.2495 | 2.87 | 4.232 | 5.8912 | 0.4749 | 0.0473 | 1.1356 | -0.00797 | -0.00778 | -0.6128 | -0.3386 | -0.0066 | 0.25916 | 0.273 | 0.011185 | 600 | 0.0475 | 0.3934 | 0.3134 | 0.4363 | 0.3759 | 12.9524 | -0.010038 | -0.61929 | -11.2582 | 6.5182 | -0.1892 | 2.3645e-21 | -5.5485 | 0 | 0 | 0.25916 | 0.0475 | 0.0040826 | 0.3534 | 0.4061 | 0 | 0.54484 | 0.64942 | 0.0040826 | 1.1208
|  | 0.2 | -0.6372 | 0.1 | -0.2478 | 2.831 | 4.248 | 5.8678 | 0.4739 | 0.0471 | 1.1245 | -0.00777 | -0.00759 | -0.6207 | -0.3325 | -0.00666 | 0.25525 | 0.273 | 0.011693 | 600 | 0.0375 | 0.3884 | 0.3084 | 0.4372 | 0.3769 | 12.8665 | -0.0097874 | -0.6431 | -11.2574 | 6.5683 | -0.1884 | 2.3414e-21 | -5.5206 | 0 | 0 | 0.25525 | 0.0375 | 0.0041565 | 0.3484 | 0.40705 | 0 | 0.54611 | 0.64778 | 0.0041565 | 1.1348
|  | 0.22 | -0.703 | 0.1 | -0.2442 | 2.76 | 4.276 | 5.8201 | 0.4721 | 0.0468 | 1.1018 | -0.00739 | -0.00722 | -0.6351 | -0.3202 | -0.00675 | 0.24625 | 0.2728 | 0.01275 | 600 | 0.0168 | 0.3836 | 0.3036 | 0.439 | 0.3786 | 12.7008 | -0.0093091 | -0.7104 | -11.2558 | 6.664 | -0.1872 | 2.2942e-21 | -5.4894 | 0 | 0 | 0.24625 | 0.0168 | 0.0042004 | 0.3436 | 0.4088 | 0 | 0.54846 | 0.6472 | 0.0042004 | 1.1444
|  | 0.24 | -0.7655 | 0.1 | -0.2405 | 2.692 | 4.304 | 5.7737 | 0.4707 | 0.0466 | 1.0809 | -0.00704 | -0.00687 | -0.6479 | -0.3076 | -0.00685 | 0.23653 | 0.272 | 0.013724 | 600 | -0.0031 | 0.3788 | 0.2988 | 0.4406 | 0.3802 | 12.5526 | -0.0088661 | -0.77469 | -11.2543 | 6.7526 | -0.1864 | 2.2506e-21 | -5.4628 | 0 | 0 | 0.23653 | -0.0031 | 0.0042286 | 0.3388 | 0.4104 | 0 | 0.55061 | 0.6465 | 0.0042286 | 1.1508
|  | 0.25 | -0.7896 | 0.1 | -0.2385 | 2.658 | 4.318 | 5.7517 | 0.47 | 0.0464 | 1.0702 | -0.00687 | -0.00671 | -0.6537 | -0.3012 | -0.0069 | 0.23154 | 0.2712 | 0.014146 | 600 | -0.013 | 0.3741 | 0.2941 | 0.4413 | 0.381 | 12.4815 | -0.0086535 | -0.79983 | -11.2536 | 6.7951 | -0.1856 | 2.2284e-21 | -5.4439 | 0 | 0 | 0.23154 | -0.013 | 0.0042667 | 0.3341 | 0.41115 | 0 | 0.55162 | 0.64491 | 0.0042667 | 1.1583
|  | 0.26 | -0.8136 | 0.1 | -0.2366 | 2.626 | 4.332 | 5.7305 | 0.4694 | 0.0463 | 1.059 | -0.00671 | -0.00655 | -0.6591 | -0.2946 | -0.00696 | 0.22657 | 0.271 | 0.014523 | 600 | -0.0215 | 0.3696 | 0.2896 | 0.442 | 0.3817 | 12.4156 | -0.008451 | -0.82493 | -11.2529 | 6.8356 | -0.1852 | 2.205e-21 | -5.4275 | 0 | 0 | 0.22657 | -0.0215 | 0.0043008 | 0.3296 | 0.41185 | 0 | 0.55255 | 0.64339 | 0.0043008 | 1.1648
|  | 0.28 | -0.8717 | 0.1 | -0.2327 | 2.564 | 4.358 | 5.6887 | 0.4682 | 0.046 | 1.039 | -0.0064 | -0.00625 | -0.6692 | -0.2812 | -0.00707 | 0.2168 | 0.271 | 0.015145 | 600 | -0.0369 | 0.3654 | 0.2854 | 0.4434 | 0.383 | 12.2858 | -0.0080613 | -0.88544 | -11.2517 | 6.9136 | -0.184 | 2.1634e-21 | -5.4075 | 0 | 0 | 0.2168 | -0.0369 | 0.0043203 | 0.3254 | 0.4132 | 0 | 0.55437 | 0.64281 | 0.0043203 | 1.1698
|  | 0.29 | -0.8988 | 0.1 | -0.2308 | 2.533 | 4.371 | 5.6691 | 0.4676 | 0.0459 | 1.0293 | -0.00626 | -0.00611 | -0.6738 | -0.2742 | -0.00714 | 0.21199 | 0.271 | 0.015394 | 600 | -0.043 | 0.3615 | 0.2815 | 0.4441 | 0.3837 | 12.2239 | -0.0078841 | -0.91391 | -11.251 | 6.949 | -0.1836 | 2.1432e-21 | -5.3996 | 0 | 0 | 0.21199 | -0.043 | 0.0043284 | 0.3215 | 0.4139 | 0 | 0.55531 | 0.64166 | 0.0043284 | 1.1734
|  | 0.3 | -0.9252 | 0.1 | -0.2288 | 2.505 | 4.384 | 5.6507 | 0.4671 | 0.0458 | 1.019 | -0.00612 | -0.00597 | -0.6782 | -0.2672 | -0.00721 | 0.20728 | 0.271 | 0.015598 | 599.93 | -0.0488 | 0.358 | 0.278 | 0.4447 | 0.3843 | 12.1681 | -0.0077068 | -0.94171 | -11.2505 | 6.9844 | -0.1832 | 2.1217e-21 | -5.391 | 0 | 0 | 0.20728 | -0.0488 | 0.0043405 | 0.318 | 0.4145 | 0 | 0.55611 | 0.64061 | 0.0043405 | 1.1764
|  | 0.32 | -0.9874 | 0.1 | -0.225 | 2.449 | 4.409 | 5.6148 | 0.466 | 0.0455 | 1.0002 | -0.00585 | -0.00572 | -0.6863 | -0.2529 | -0.00735 | 0.19808 | 0.2725 | 0.015901 | 597.96 | -0.0585 | 0.3548 | 0.2748 | 0.4458 | 0.3855 | 12.0555 | -0.0073704 | -1.007 | -11.2494 | 7.0517 | -0.182 | 2.0826e-21 | -5.3867 | 0 | 0 | 0.19808 | -0.0585 | 0.0043171 | 0.3148 | 0.41565 | 0 | 0.55765 | 0.64037 | 0.0043171 | 1.1755
|  | 0.34 | -1.053 | 0.1 | -0.2211 | 2.397 | 4.432 | 5.5821 | 0.4649 | 0.0453 | 0.9813 | -0.00561 | -0.00548 | -0.6935 | -0.2385 | -0.0075 | 0.1893 | 0.2743 | 0.016072 | 595.18 | -0.0664 | 0.3519 | 0.2719 | 0.4469 | 0.3866 | 11.9504 | -0.0070666 | -1.076 | -11.2483 | 7.1125 | -0.1812 | 2.0432e-21 | -5.393 | 0 | 0 | 0.1893 | -0.0664 | 0.004256 | 0.3119 | 0.41675 | 0 | 0.55913 | 0.64024 | 0.004256 | 1.1699
|  | 0.35 | -1.0816 | 0.1 | -0.2192 | 2.372 | 4.444 | 5.5661 | 0.4644 | 0.0452 | 0.9722 | -0.00549 | -0.00536 | -0.6969 | -0.2312 | -0.00758 | 0.18507 | 0.2764 | 0.016105 | 593.52 | -0.0698 | 0.3495 | 0.2695 | 0.4474 | 0.3871 | 11.9003 | -0.0069147 | -1.1064 | -11.2478 | 7.1429 | -0.1808 | 2.0243e-21 | -5.3922 | 0 | 0 | 0.18507 | -0.0698 | 0.004245 | 0.3095 | 0.41725 | 0 | 0.5598 | 0.63966 | 0.004245 | 1.1703
|  | 0.36 | -1.1133 | 0.1 | -0.2173 | 2.348 | 4.456 | 5.5514 | 0.4639 | 0.045 | 0.9632 | -0.00538 | -0.00525 | -0.7002 | -0.2241 | -0.00766 | 0.18092 | 0.2783 | 0.016115 | 591.71 | -0.0729 | 0.3476 | 0.2676 | 0.4479 | 0.3876 | 11.8532 | -0.0067755 | -1.1401 | -11.2474 | 7.1707 | -0.18 | 2.0056e-21 | -5.3967 | 0 | 0 | 0.18092 | -0.0729 | 0.0042128 | 0.3076 | 0.41775 | 0 | 0.56047 | 0.63933 | 0.0042128 | 1.1675
|  | 0.38 | -1.1681 | 0.0994 | -0.2135 | 2.303 | 4.477 | 5.5243 | 0.4629 | 0.0448 | 0.9458 | -0.00517 | -0.00505 | -0.7062 | -0.2103 | -0.00782 | 0.17298 | 0.283 | 0.016052 | 587.72 | -0.078 | 0.346 | 0.266 | 0.4489 | 0.3886 | 11.7641 | -0.0065123 | -1.1987 | -11.2465 | 7.2233 | -0.1792 | 1.9693e-21 | -5.4011 | 0 | 0 | 0.17298 | -0.078 | 0.0041731 | 0.306 | 0.41875 | 0 | 0.56181 | 0.63974 | 0.0041731 | 1.1666
|  | 0.4 | -1.2169 | 0.0987 | -0.2098 | 2.261 | 4.498 | 5.4987 | 0.4619 | 0.0445 | 0.9288 | -0.00498 | -0.00486 | -0.7118 | -0.1971 | -0.00799 | 0.16546 | 0.2896 | 0.01585 | 583.26 | -0.0824 | 0.3449 | 0.2649 | 0.4498 | 0.3896 | 11.6786 | -0.0062718 | -1.2517 | -11.2456 | 7.2714 | -0.178 | 1.9339e-21 | -5.4039 | 0 | 0 | 0.16546 | -0.0824 | 0.004143 | 0.3049 | 0.4197 | 0 | 0.56309 | 0.64034 | 0.004143 | 1.1692
|  | 0.42 | -1.2693 | 0.0978 | -0.2061 | 2.222 | 4.517 | 5.4764 | 0.4609 | 0.0442 | 0.9123 | -0.00479 | -0.00468 | -0.717 | -0.1847 | -0.00815 | 0.15836 | 0.2973 | 0.015547 | 578.43 | -0.0866 | 0.3443 | 0.2643 | 0.4506 | 0.3905 | 11.6005 | -0.006034 | -1.3084 | -11.2449 | 7.319 | -0.1768 | 1.8996e-21 | -5.4111 | 0 | 0 | 0.15836 | -0.0866 | 0.0040962 | 0.3043 | 0.42055 | 0 | 0.56423 | 0.64105 | 0.0040962 | 1.1657
|  | 0.44 | -1.3226 | 0.0967 | -0.2025 | 2.185 | 4.536 | 5.4555 | 0.4601 | 0.0439 | 0.8963 | -0.00463 | -0.00452 | -0.7218 | -0.1733 | -0.00831 | 0.15166 | 0.3067 | 0.015108 | 573.29 | -0.0897 | 0.344 | 0.264 | 0.4513 | 0.3914 | 11.5318 | -0.0058314 | -1.3664 | -11.2442 | 7.3595 | -0.1756 | 1.8663e-21 | -5.4266 | 0 | 0 | 0.15166 | -0.0897 | 0.0040206 | 0.304 | 0.42135 | 0 | 0.5653 | 0.64186 | 0.0040206 | 1.157
|  | 0.45 | -1.347 | 0.096 | -0.2007 | 2.167 | 4.545 | 5.4458 | 0.4597 | 0.0437 | 0.8885 | -0.00455 | -0.00444 | -0.7241 | -0.168 | -0.00838 | 0.14847 | 0.3119 | 0.01486 | 570.62 | -0.0913 | 0.3442 | 0.2642 | 0.4517 | 0.3918 | 11.4992 | -0.0057302 | -1.3931 | -11.2439 | 7.3798 | -0.1748 | 1.85e-21 | -5.432 | 0 | 0 | 0.14847 | -0.0913 | 0.0039925 | 0.3042 | 0.42175 | 0 | 0.56584 | 0.64242 | 0.0039925 | 1.1537
|  | 0.46 | -1.372 | 0.0951 | -0.199 | 2.15 | 4.554 | 5.4365 | 0.4593 | 0.0436 | 0.8809 | -0.00447 | -0.00437 | -0.7263 | -0.1628 | -0.00846 | 0.14535 | 0.3179 | 0.01458 | 567.89 | -0.0923 | 0.3447 | 0.2647 | 0.452 | 0.3922 | 11.4674 | -0.0056316 | -1.4206 | -11.2435 | 7.3995 | -0.1744 | 1.8342e-21 | -5.439 | 0 | 0 | 0.14535 | -0.0923 | 0.0039608 | 0.3047 | 0.4221 | 0 | 0.56631 | 0.64307 | 0.0039608 | 1.149
|  | 0.48 | -1.4187 | 0.0931 | -0.1955 | 2.118 | 4.571 | 5.4199 | 0.4586 | 0.0432 | 0.8658 | -0.00433 | -0.00423 | -0.7305 | -0.1533 | -0.00861 | 0.13942 | 0.331 | 0.013962 | 562.26 | -0.0951 | 0.3457 | 0.2657 | 0.4525 | 0.393 | 11.4113 | -0.0054543 | -1.4721 | -11.243 | 7.4349 | -0.1728 | 1.8028e-21 | -5.453 | 0 | 0 | 0.13942 | -0.0951 | 0.003895 | 0.3057 | 0.42275 | 0 | 0.56718 | 0.64432 | 0.003895 | 1.1397
|  | 0.5 | -1.461 | 0.0906 | -0.192 | 2.087 | 4.588 | 5.4039 | 0.4578 | 0.0429 | 0.8513 | -0.00419 | -0.0041 | -0.7345 | -0.1446 | -0.00875 | 0.13383 | 0.3461 | 0.013287 | 556.44 | -0.0969 | 0.3469 | 0.2669 | 0.453 | 0.3937 | 11.3536 | -0.0052798 | -1.5196 | -11.2424 | 7.4698 | -0.1716 | 1.7726e-21 | -5.4638 | 0 | 0 | 0.13383 | -0.0969 | 0.0038462 | 0.3069 | 0.42335 | 0 | 0.56798 | 0.6456 | 0.0038462 | 1.1329
|  | 0.55 | -1.5587 | 0.0828 | -0.1839 | 2.017 | 4.627 | 5.3707 | 0.4564 | 0.0421 | 0.8167 | -0.0039 | -0.00381 | -0.7437 | -0.1263 | -0.00908 | 0.12123 | 0.3864 | 0.011487 | 541.14 | -0.099 | 0.3485 | 0.2685 | 0.4536 | 0.3954 | 11.2423 | -0.0049127 | -1.6308 | -11.2413 | 7.5433 | -0.1684 | 1.7005e-21 | -5.4972 | 0 | 0 | 0.12123 | -0.099 | 0.0037119 | 0.3085 | 0.4245 | 0 | 0.56953 | 0.64771 | 0.0037119 | 1.1085
|  | 0.6 | -1.6613 | 0.0744 | -0.1768 | 1.957 | 4.663 | 5.3443 | 0.4553 | 0.0412 | 0.7846 | -0.00365 | -0.00356 | -0.752 | -0.1116 | -0.00937 | 0.11034 | 0.4298 | 0.009803 | 525.06 | -0.1 | 0.3505 | 0.2705 | 0.4536 | 0.397 | 11.1546 | -0.0045963 | -1.7474 | -11.2404 | 7.6066 | -0.1648 | 1.6337e-21 | -5.5461 | 0 | 0 | 0.11034 | -0.1 | 0.0035313 | 0.3105 | 0.4253 | 0 | 0.5706 | 0.64961 | 0.0035313 | 1.0678
|  | 0.65 | -1.751 | 0.0652 | -0.1705 | 1.904 | 4.696 | 5.3225 | 0.4544 | 0.0404 | 0.7542 | -0.00343 | -0.00335 | -0.7598 | -0.0994 | -0.00965 | 0.10084 | 0.4725 | 0.008414 | 508.82 | -0.0987 | 0.3526 | 0.2726 | 0.4536 | 0.3985 | 11.0828 | -0.0043204 | -1.8517 | -11.2397 | 7.6617 | -0.1616 | 1.5704e-21 | -5.5913 | 0 | 0 | 0.10084 | -0.0987 | 0.0033797 | 0.3126 | 0.42605 | 0 | 0.57161 | 0.6515 | 0.0033797 | 1.0308
|  | 0.66 | -1.7829 | 0.0618 | -0.1686 | 1.887 | 4.707 | 5.3165 | 0.4541 | 0.0401 | 0.7443 | -0.00336 | -0.00328 | -0.7623 | -0.0957 | -0.00973 | 0.097891 | 0.486 | 0.008016 | 503.36 | -0.0976 | 0.3551 | 0.2751 | 0.4536 | 0.399 | 11.0616 | -0.0042318 | -1.8888 | -11.2395 | 7.6794 | -0.1604 | 1.5498e-21 | -5.6092 | 0 | 0 | 0.097891 | -0.0976 | 0.0033232 | 0.3151 | 0.4263 | 0 | 0.57194 | 0.653 | 0.0033232 | 1.0157
|  | 0.7 | -1.8369 | 0.0547 | -0.1651 | 1.855 | 4.728 | 5.3055 | 0.4536 | 0.0395 | 0.7256 | -0.00324 | -0.00316 | -0.767 | -0.089 | -0.0099 | 0.092504 | 0.5121 | 0.007351 | 492.96 | -0.095 | 0.3577 | 0.2777 | 0.4536 | 0.3999 | 11.0242 | -0.0040799 | -1.9532 | -11.2391 | 7.7098 | -0.158 | 1.5108e-21 | -5.6405 | 0 | 0 | 0.092504 | -0.095 | 0.0032292 | 0.3177 | 0.42675 | 0 | 0.57255 | 0.65478 | 0.0032292 | 0.99206
|  | 0.75 | -1.9039 | 0.0436 | -0.1603 | 1.812 | 4.757 | 5.2915 | 0.453 | 0.0387 | 0.6982 | -0.00307 | -0.003 | -0.7739 | -0.0799 | -0.01015 | 0.085153 | 0.5466 | 0.00656 | 477.93 | -0.09 | 0.3606 | 0.2806 | 0.4536 | 0.4011 | 10.9778 | -0.0038674 | -2.0358 | -11.2387 | 7.7523 | -0.1548 | 1.4538e-21 | -5.6769 | 0 | 0 | 0.085153 | -0.09 | 0.0031293 | 0.3206 | 0.42735 | 0 | 0.57335 | 0.6569 | 0.0031293 | 0.96553
|  | 0.8 | -1.9787 | 0.0323 | -0.1562 | 1.773 | 4.785 | 5.2798 | 0.4525 | 0.0379 | 0.6721 | -0.00292 | -0.00286 | -0.7805 | -0.0719 | -0.0104 | 0.078622 | 0.5748 | 0.005978 | 463.94 | -0.0834 | 0.3636 | 0.2836 | 0.4536 | 0.4023 | 10.9391 | -0.0036802 | -2.1266 | -11.2383 | 7.7898 | -0.1516 | 1.3994e-21 | -5.7268 | 0 | 0 | 0.078622 | -0.0834 | 0.0029969 | 0.3236 | 0.42795 | 0 | 0.57416 | 0.65907 | 0.0029969 | 0.92937
|  | 0.85 | -2.0137 | 0.0215 | -0.1525 | 1.737 | 4.811 | 5.2702 | 0.4521 | 0.0372 | 0.6471 | -0.00279 | -0.00272 | -0.7868 | -0.0647 | -0.01064 | 0.072788 | 0.5965 | 0.005536 | 450.84 | -0.0762 | 0.3668 | 0.2868 | 0.4536 | 0.4034 | 10.9078 | -0.003513 | -2.1779 | -11.238 | 7.8232 | -0.1488 | 1.3474e-21 | -5.7415 | 0 | 0 | 0.072788 | -0.0762 | 0.0029744 | 0.3268 | 0.4285 | 0 | 0.57489 | 0.66129 | 0.0029744 | 0.92395
|  | 0.9 | -2.0775 | 0.0112 | -0.1491 | 1.704 | 4.836 | 5.2617 | 0.4517 | 0.0364 | 0.6229 | -0.00267 | -0.00261 | -0.7929 | -0.0583 | -0.01087 | 0.067563 | 0.6087 | 0.005202 | 438.44 | -0.0683 | 0.3702 | 0.2902 | 0.4536 | 0.4045 | 10.8787 | -0.0033637 | -2.2583 | -11.2377 | 7.8531 | -0.1456 | 1.297e-21 | -5.7885 | 0 | 0 | 0.067563 | -0.0683 | 0.0028602 | 0.3302 | 0.42905 | 0 | 0.57563 | 0.66361 | 0.0028602 | 0.89349
|  | 0.95 | -2.1398 | 0.0018 | -0.1461 | 1.675 | 4.86 | 5.2547 | 0.4513 | 0.0357 | 0.5996 | -0.00256 | -0.0025 | -0.7987 | -0.0526 | -0.0111 | 0.06285 | 0.6128 | 0.004932 | 426.65 | -0.0599 | 0.3736 | 0.2936 | 0.4536 | 0.4055 | 10.8529 | -0.0032245 | -2.3369 | -11.2374 | 7.8809 | -0.1428 | 1.2485e-21 | -5.8363 | 0 | 0 | 0.06285 | -0.0599 | 0.00275 | 0.3336 | 0.42955 | 0 | 0.5763 | 0.66589 | 0.00275 | 0.86271
|  | 1 | -2.1987 | -0.0068 | -0.1433 | 1.648 | 4.882 | 5.249 | 0.4511 | 0.035 | 0.5771 | -0.00246 | -0.0024 | -0.8042 | -0.0476 | -0.01133 | 0.058595 | 0.608 | 0.00472 | 415.49 | -0.051 | 0.3772 | 0.2972 | 0.4536 | 0.4064 | 10.8354 | -0.0030979 | -2.412 | -11.2373 | 7.9062 | -0.14 | 1.2016e-21 | -5.883 | 0 | 0 | 0.058595 | -0.051 | 0.0026478 | 0.3372 | 0.43 | 0 | 0.57691 | 0.66822 | 0.0026478 | 0.83247
|  | 1.1 | -2.3055 | -0.021 | -0.1384 | 1.605 | 4.925 | 5.2397 | 0.4508 | 0.0336 | 0.5346 | -0.00228 | -0.00223 | -0.8147 | -0.039 | -0.01173 | 0.051206 | 0.5796 | 0.00441 | 395.32 | -0.0344 | 0.3809 | 0.3009 | 0.4536 | 0.4064 | 10.8077 | -0.0028727 | -2.5496 | -11.237 | 7.9513 | -0.1344 | 1.1131e-21 | -5.9697 | 0 | 0 | 0.051206 | -0.0344 | 0.0024686 | 0.3409 | 0.43 | 0 | 0.57691 | 0.6701 | 0.0024686 | 0.77944
|  | 1.2 | -2.3848 | -0.0328 | -0.1342 | 1.572 | 4.964 | 5.2331 | 0.4506 | 0.0322 | 0.4951 | -0.00213 | -0.00208 | -0.8243 | -0.0322 | -0.01209 | 0.045054 | 0.5409 | 0.004227 | 377.6 | -0.0183 | 0.3847 | 0.3047 | 0.4536 | 0.4064 | 10.7884 | -0.0026829 | -2.6572 | -11.2368 | 7.9892 | -0.1288 | 1.0309e-21 | -6.0335 | 0 | 0 | 0.045054 | -0.0183 | 0.0023535 | 0.3447 | 0.43 | 0 | 0.57691 | 0.67204 | 0.0023535 | 0.74431
|  | 1.3 | -2.4918 | -0.0432 | -0.1306 | 1.546 | 5.001 | 5.2276 | 0.4505 | 0.0308 | 0.4584 | -0.00201 | -0.00196 | -0.8332 | -0.0267 | -0.01241 | 0.039879 | 0.5085 | 0.004122 | 361.34 | -0.0024 | 0.3885 | 0.3085 | 0.4536 | 0.4064 | 10.7743 | -0.002531 | -2.7909 | -11.2367 | 8.0196 | -0.1232 | 9.5447e-22 | -6.1311 | 0 | 0 | 0.039879 | -0.0024 | 0.002169 | 0.3485 | 0.43 | 0 | 0.57691 | 0.674 | 0.002169 | 0.68912
|  | 1.4 | -2.5815 | -0.0525 | -0.1274 | 1.526 | 5.037 | 5.2234 | 0.4505 | 0.0294 | 0.4244 | -0.00189 | -0.00185 | -0.8414 | -0.0222 | -0.01267 | 0.035504 | 0.4837 | 0.00406 | 346.22 | 0.0115 | 0.3924 | 0.3124 | 0.4536 | 0.4064 | 10.7656 | -0.0023817 | -2.9058 | -11.2366 | 8.0495 | -0.1176 | 8.8368e-22 | -6.2105 | 0 | 0 | 0.035504 | 0.0115 | 0.0020315 | 0.3524 | 0.43 | 0 | 0.57691 | 0.67602 | 0.0020315 | 0.646
|  | 1.5 | -2.6715 | -0.0602 | -0.1247 | 1.511 | 5.07 | 5.2198 | 0.4504 | 0.028 | 0.393 | -0.0018 | -0.00175 | -0.849 | -0.0184 | -0.01288 | 0.031787 | 0.4653 | 0.004028 | 332.29 | 0.0244 | 0.3964 | 0.3164 | 0.4536 | 0.4064 | 10.7554 | -0.0022652 | -3.0185 | -11.2365 | 8.0728 | -0.112 | 8.183e-22 | -6.2942 | 0 | 0 | 0.031787 | 0.0244 | 0.0018926 | 0.3564 | 0.43 | 0 | 0.57691 | 0.67812 | 0.0018926 | 0.6047
|  | 1.6 | -2.7624 | -0.0661 | -0.1221 | 1.498 | 5.102 | 5.2176 | 0.4504 | 0.0266 | 0.3639 | -0.00171 | -0.00167 | -0.856 | -0.0153 | -0.01304 | 0.028613 | 0.4524 | 0.004012 | 319.58 | 0.0366 | 0.4004 | 0.3204 | 0.4536 | 0.4064 | 10.7508 | -0.0021539 | -3.1317 | -11.2364 | 8.095 | -0.1064 | 7.5771e-22 | -6.3795 | 0 | 0 | 0.028613 | 0.0366 | 0.0017591 | 0.3604 | 0.43 | 0 | 0.57691 | 0.68023 | 0.0017591 | 0.56328
|  | 1.7 | -2.8472 | -0.0707 | -0.1199 | 1.489 | 5.133 | 5.215 | 0.4503 | 0.0253 | 0.3369 | -0.00164 | -0.0016 | -0.8624 | -0.0126 | -0.01316 | 0.02589 | 0.4419 | 0.00401 | 308.11 | 0.0482 | 0.4045 | 0.3245 | 0.4536 | 0.4064 | 10.7427 | -0.0020653 | -3.2372 | -11.2363 | 8.1128 | -0.1012 | 7.0149e-22 | -6.4619 | 0 | 0 | 0.02589 | 0.0482 | 0.0016389 | 0.3645 | 0.43 | 0 | 0.57691 | 0.68241 | 0.0016389 | 0.52741
|  | 1.8 | -2.9273 | -0.0746 | -0.1177 | 1.481 | 5.162 | 5.213 | 0.4503 | 0.024 | 0.312 | -0.00157 | -0.00154 | -0.8684 | -0.0103 | -0.01326 | 0.023537 | 0.4344 | 0.004014 | 298.02 | 0.0591 | 0.4086 | 0.3286 | 0.4536 | 0.4064 | 10.7385 | -0.0019793 | -3.3371 | -11.2363 | 8.1299 | -0.096 | 6.4964e-22 | -6.5394 | 0 | 0 | 0.023537 | 0.0591 | 0.0015333 | 0.3686 | 0.43 | 0 | 0.57691 | 0.68461 | 0.0015333 | 0.49517
|  | 1.9 | -3.003 | -0.0784 | -0.1158 | 1.474 | 5.191 | 5.212 | 0.4503 | 0.0227 | 0.2889 | -0.00151 | -0.00148 | -0.874 | -0.0082 | -0.01331 | 0.021496 | 0.4284 | 0.004022 | 289.28 | 0.0685 | 0.4128 | 0.3328 | 0.4536 | 0.4064 | 10.7365 | -0.0019034 | -3.4327 | -11.2363 | 8.1451 | -0.0908 | 6.0154e-22 | -6.6147 | 0 | 0 | 0.021496 | 0.0685 | 0.0014356 | 0.3728 | 0.43 | 0 | 0.57691 | 0.68688 | 0.0014356 | 0.46644
|  | 2 | -3.0748 | -0.0821 | -0.114 | 1.47 | 5.217 | 5.21 | 0.4503 | 0.0213 | 0.2675 | -0.00146 | -0.00143 | -0.8791 | -0.0065 | -0.01334 | 0.019716 | 0.4228 | 0.00403 | 281.86 | 0.0784 | 0.417 | 0.337 | 0.4536 | 0.4064 | 10.7324 | -0.0018401 | -3.5216 | -11.2362 | 8.1578 | -0.0852 | 5.5698e-22 | -6.6853 | 0 | 0 | 0.019716 | 0.0784 | 0.001351 | 0.377 | 0.43 | 0 | 0.57691 | 0.68917 | 0.001351 | 0.44103
|  | 2.2 | -3.2082 | -0.0886 | -0.1107 | 1.463 | 5.269 | 5.208 | 0.4502 | 0.0188 | 0.2294 | -0.00138 | -0.00134 | -0.8881 | -0.0038 | -0.01336 | 0.016771 | 0.4145 | 0.004043 | 270.38 | 0.0952 | 0.4213 | 0.3413 | 0.4536 | 0.4064 | 10.7254 | -0.0017362 | -3.6902 | -11.2362 | 8.1786 | -0.0752 | 4.7765e-22 | -6.823 | 0 | 0 | 0.016771 | 0.0952 | 0.0011972 | 0.3813 | 0.43 | 0 | 0.57691 | 0.69153 | 0.0011972 | 0.3961
|  | 2.4 | -3.33 | -0.0932 | -0.108 | 1.458 | 5.317 | 5.207 | 0.4502 | 0.0165 | 0.1965 | -0.00131 | -0.00128 | -0.8958 | -0.0019 | -0.01336 | 0.014434 | 0.409 | 0.004054 | 262.48 | 0.1111 | 0.4256 | 0.3456 | 0.4536 | 0.4064 | 10.7234 | -0.0016502 | -3.8454 | -11.2361 | 8.1958 | -0.066 | 4.0915e-22 | -6.9517 | 0 | 0 | 0.014434 | 0.1111 | 0.0010694 | 0.3856 | 0.43 | 0 | 0.57691 | 0.69391 | 0.0010694 | 0.35755
|  | 2.5 | -3.3872 | -0.0948 | -0.1067 | 1.456 | 5.339 | 5.206 | 0.4502 | 0.0154 | 0.1818 | -0.00128 | -0.00125 | -0.8992 | -0.0013 | -0.01335 | 0.013436 | 0.4062 | 0.004057 | 259.57 | 0.1182 | 0.43 | 0.35 | 0.4536 | 0.4064 | 10.7213 | -0.0016123 | -3.9182 | -11.2361 | 8.2034 | -0.0616 | 3.7854e-22 | -7.0126 | 0 | 0 | 0.013436 | 0.1182 | 0.0010134 | 0.39 | 0.43 | 0 | 0.57691 | 0.69636 | 0.0010134 | 0.34032
|  | 2.6 | -3.4421 | -0.0961 | -0.1056 | 1.456 | 5.361 | 5.2055 | 0.4502 | 0.0144 | 0.168 | -0.00125 | -0.00122 | -0.9023 | -0.0008 | -0.01334 | 0.012534 | 0.4045 | 0.004062 | 257.19 | 0.1255 | 0.4343 | 0.3543 | 0.4536 | 0.4064 | 10.7203 | -0.0015743 | -3.9878 | -11.2361 | 8.211 | -0.0576 | 3.4981e-22 | -7.0706 | 0 | 0 | 0.012534 | 0.1255 | 0.00096334 | 0.3943 | 0.43 | 0 | 0.57691 | 0.69878 | 0.00096334 | 0.32432
|  | 2.8 | -3.5458 | -0.0982 | -0.1036 | 1.455 | 5.401 | 5.205 | 0.4501 | 0.0124 | 0.1431 | -0.0012 | -0.00118 | -0.9078 | -0.0002 | -0.01333 | 0.010962 | 0.4023 | 0.00407 | 253.65 | 0.1389 | 0.4388 | 0.3588 | 0.4536 | 0.4064 | 10.7164 | -0.0015136 | -4.1198 | -11.2361 | 8.2231 | -0.0496 | 2.9796e-22 | -7.1824 | 0 | 0 | 0.010962 | 0.1389 | 0.00087304 | 0.3988 | 0.43 | 0 | 0.57691 | 0.70133 | 0.00087304 | 0.29567
|  | 3 | -3.6424 | -0.0999 | -0.1019 | 1.456 | 5.439 | 5.204 | 0.4501 | 0.0106 | 0.121 | -0.00117 | -0.00114 | -0.9122 | 0 | -0.01331 | 0.009643 | 0.401 | 0.004077 | 251.31 | 0.1516 | 0.4432 | 0.3632 | 0.4536 | 0.4064 | 10.7144 | -0.001473 | -4.243 | -11.2361 | 8.2312 | -0.0424 | 2.5194e-22 | -7.2903 | 0 | 0 | 0.009643 | 0.1516 | 0.00079378 | 0.4032 | 0.43 | 0 | 0.57691 | 0.70384 | 0.00079378 | 0.27036
|  | 3.2 | -3.7328 | -0.1 | -0.1006 | 1.457 | 5.474 | 5.2035 | 0.4501 | 0.009 | 0.1016 | -0.00114 | -0.00111 | -0.9158 | 0 | -0.01331 | 0.008521 | 0.4 | 0.004081 | 249.77 | 0.1631 | 0.4477 | 0.3677 | 0.4536 | 0.4064 | 10.7133 | -0.001435 | -4.3588 | -11.236 | 8.2388 | -0.036 | 2.1155e-22 | -7.3921 | 0 | 0 | 0.008521 | 0.1631 | 0.00072526 | 0.4077 | 0.43 | 0 | 0.57691 | 0.70643 | 0.00072526 | 0.24805
|  | 3.4 | -3.8176 | -0.1 | -0.1 | 1.458 | 5.507 | 5.203 | 0.4501 | 0.0076 | 0.0846 | -0.00111 | -0.00109 | -0.9184 | 0 | -0.0133 | 0.007561 | 0.4 | 0.004083 | 248.71 | 0.1737 | 0.4521 | 0.3721 | 0.4536 | 0.4064 | 10.7123 | -0.0013997 | -4.4684 | -11.236 | 8.2459 | -0.0304 | 1.7615e-22 | -7.4889 | 0 | 0 | 0.007561 | 0.1737 | 0.00066533 | 0.4121 | 0.43 | 0 | 0.57691 | 0.70898 | 0.00066533 | 0.22834
|  | 3.5 | -3.8582 | -0.1 | -0.1 | 1.459 | 5.523 | 5.203 | 0.4501 | 0.0069 | 0.0769 | -0.0011 | -0.00108 | -0.9194 | 0 | -0.0133 | 0.00713 | 0.4 | 0.004087 | 248.32 | 0.1796 | 0.4566 | 0.3766 | 0.4536 | 0.4064 | 10.7123 | -0.0013871 | -4.5209 | -11.236 | 8.2484 | -0.0276 | 1.6012e-22 | -7.5361 | 0 | 0 | 0.00713 | 0.1796 | 0.00063842 | 0.4166 | 0.43 | 0 | 0.57691 | 0.7116 | 0.00063842 | 0.21942
|  | 3.6 | -3.8977 | -0.1 | -0.1 | 1.461 | 5.538 | 5.203 | 0.4501 | 0.0063 | 0.0698 | -0.00109 | -0.00107 | -0.9201 | 0 | -0.0133 | 0.00673 | 0.4 | 0.004087 | 247.99 | 0.1845 | 0.4611 | 0.3811 | 0.4536 | 0.4064 | 10.7123 | -0.0013744 | -4.571 | -11.236 | 8.2509 | -0.0252 | 1.4534e-22 | -7.5813 | 0 | 0 | 0.00673 | 0.1845 | 0.00061323 | 0.4211 | 0.43 | 0 | 0.57691 | 0.71424 | 0.00061323 | 0.21103
|  | 3.8 | -3.9734 | -0.1 | -0.1 | 1.463 | 5.569 | 5.202 | 0.45 | 0.0052 | 0.0569 | -0.00107 | -0.00105 | -0.921 | 0 | -0.01328 | 0.006008 | 0.4 | 0.004087 | 247.49 | 0.1939 | 0.4655 | 0.3855 | 0.4536 | 0.4064 | 10.7074 | -0.0013491 | -4.6706 | -11.236 | 8.256 | -0.0208 | 1.1848e-22 | -7.6714 | 0 | 0 | 0.006008 | 0.1939 | 0.00056568 | 0.4255 | 0.43 | 0 | 0.57691 | 0.71685 | 0.00056568 | 0.19558
|  | 4 | -4.0452 | -0.1 | -0.1 | 1.465 | 5.598 | 5.202 | 0.45 | 0.0041 | 0.0459 | -0.00106 | -0.00104 | -0.921 | 0 | -0.01328 | 0.005379 | 0.4 | 0.004088 | 247.13 | 0.2038 | 0.47 | 0.39 | 0.4536 | 0.4064 | 10.7074 | -0.0013364 | -4.7653 | -11.236 | 8.2585 | -0.0164 | 9.5572e-23 | -7.7592 | 0 | 0 | 0.005379 | 0.2038 | 0.00052327 | 0.43 | 0.43 | 0 | 0.57691 | 0.71953 | 0.00052327 | 0.1816
|  | 4.2 | -4.1135 | -0.1 | -0.1 | 1.468 | 5.625 | 5.202 | 0.45 | 0.0033 | 0.0364 | -0.00105 | -0.00102 | -0.9203 | 0 | -0.01328 | 0.00483 | 0.4 | 0.004091 | 246.86 | 0.2123 | 0.4744 | 0.3944 | 0.4536 | 0.4064 | 10.7074 | -0.0013211 | -4.8548 | -11.236 | 8.2616 | -0.0132 | 7.5792e-23 | -7.8424 | 0 | 0 | 0.00483 | 0.2123 | 0.00048562 | 0.4344 | 0.43 | 0 | 0.57691 | 0.72217 | 0.00048562 | 0.16896
|  | 4.4 | -4.1786 | -0.1 | -0.1 | 1.47 | 5.652 | 5.202 | 0.45 | 0.0025 | 0.0283 | -0.00104 | -0.00101 | -0.9188 | 0 | -0.01328 | 0.004349 | 0.4 | 0.004091 | 246.63 | 0.2204 | 0.4788 | 0.3988 | 0.4536 | 0.4064 | 10.7074 | -0.0013085 | -4.9423 | -11.236 | 8.2641 | -0.01 | 5.8926e-23 | -7.9242 | 0 | 0 | 0.004349 | 0.2204 | 0.00045112 | 0.4388 | 0.43 | 0 | 0.57691 | 0.72482 | 0.00045112 | 0.15743
|  | 4.6 | -4.2408 | -0.1 | -0.1 | 1.473 | 5.678 | 5.2017 | 0.45 | 0.0019 | 0.0213 | -0.00103 | -0.001 | -0.9166 | 0 | -0.01328 | 0.003925 | 0.4 | 0.00409 | 246.45 | 0.2281 | 0.4831 | 0.4031 | 0.4536 | 0.4064 | 10.7068 | -0.0012958 | -5.0259 | -11.236 | 8.2666 | -0.0076 | 4.4351e-23 | -8.0028 | 0 | 0 | 0.003925 | 0.2281 | 0.00042023 | 0.4431 | 0.43 | 0 | 0.57691 | 0.72743 | 0.00042023 | 0.14695
|  | 4.8 | -4.3004 | -0.1 | -0.1 | 1.475 | 5.703 | 5.201 | 0.45 | 0.0014 | 0.0154 | -0.00102 | -0.001 | -0.9137 | 0 | -0.01328 | 0.003553 | 0.4 | 0.004087 | 246.31 | 0.2355 | 0.4874 | 0.4074 | 0.4536 | 0.4064 | 10.7054 | -0.0012858 | -5.1072 | -11.236 | 8.2686 | -0.0056 | 3.2066e-23 | -8.0801 | 0 | 0 | 0.003553 | 0.2355 | 0.00039186 | 0.4474 | 0.43 | 0 | 0.57691 | 0.73006 | 0.00039186 | 0.13733
|  | 5 | -4.3576 | -0.1 | -0.1 | 1.478 | 5.728 | 5.201 | 0.45 | 0.001 | 0.0104 | -0.00101 | -0.00099 | -0.9101 | 0 | -0.01328 | 0.003223 | 0.4 | 0.004087 | 246.19 | 0.2426 | 0.4916 | 0.4116 | 0.4536 | 0.4064 | 10.7054 | -0.0012731 | -5.1859 | -11.236 | 8.2712 | -0.004 | 2.1655e-23 | -8.1547 | 0 | 0 | 0.003223 | 0.2426 | 0.0003663 | 0.4516 | 0.43 | 0 | 0.57691 | 0.73264 | 0.0003663 | 0.12847
|  | 5.5 | -4.491 | -0.1 | -0.1 | 1.483 | 5.786 | 5.201 | 0.45 | 0.0002 | 0.0012 | -0.00099 | -0.00097 | -0.8984 | 0 | -0.01328 | 0.002551 | 0.4 | 0.004087 | 245.99 | 0.2561 | 0.4958 | 0.4158 | 0.4536 | 0.4064 | 10.7054 | -0.0012478 | -5.3725 | -11.236 | 8.2762 | -0.0008 | 2.4986e-24 | -8.3331 | 0 | 0 | 0.002551 | 0.2561 | 0.00031061 | 0.4558 | 0.43 | 0 | 0.57691 | 0.73524 | 0.00031061 | 0.10924
|  | 6 | -4.6128 | -0.1 | -0.1 | 1.488 | 5.84 | 5.201 | 0.45 | 0 | 0 | -0.00098 | -0.00096 | -0.8834 | 0 | -0.01328 | 0.002047 | 0.4 | 0.004087 | 245.9 | 0.2666 | 0.4999 | 0.4199 | 0.4536 | 0.4064 | 10.7054 | -0.0012352 | -5.5463 | -11.236 | 8.2788 | 0 | 0 | -8.5035 | 0 | 0 | 0.002047 | 0.2666 | 0.00026471 | 0.4599 | 0.43 | 0 | 0.57691 | 0.73779 | 0.00026471 | 0.093371
|  | 6.5 | -4.7249 | -0.1 | -0.1 | 1.492 | 5.892 | 5.201 | 0.45 | 0 | 0 | -0.00097 | -0.00095 | -0.8659 | 0 | -0.01328 | 0.001662 | 0.4 | 0.004087 | 245.86 | 0.2733 | 0.5039 | 0.4239 | 0.4536 | 0.4064 | 10.7054 | -0.0012225 | -5.7114 | -11.236 | 8.2813 | 0 | 0 | -8.666 | 0 | 0 | 0.001662 | 0.2733 | 0.00022651 | 0.4639 | 0.43 | 0 | 0.57691 | 0.74029 | 0.00022651 | 0.080191
|  | 7 | -4.8286 | -0.1 | -0.1 | 1.496 | 5.942 | 5.201 | 0.45 | 0 | 0 | -0.00096 | -0.00094 | -0.8466 | 0 | -0.01328 | 0.001366 | 0.4 | 0.004087 | 245.87 | 0.277 | 0.5079 | 0.4279 | 0.4536 | 0.4064 | 10.7054 | -0.0012099 | -5.8682 | -11.236 | 8.2838 | 0 | 0 | -8.8203 | 0 | 0 | 0.001366 | 0.277 | 0.00019485 | 0.4679 | 0.43 | 0 | 0.57691 | 0.7428 | 0.00019485 | 0.069259
|  | 7.5 | -4.9252 | -0.1 | -0.1 | 1.498 | 5.989 | 5.2005 | 0.45 | 0 | 0 | -0.00096 | -0.00093 | -0.8264 | 0 | -0.01328 | 0.001134 | 0.4 | 0.004087 | 245.89 | 0.2795 | 0.5117 | 0.4317 | 0.4536 | 0.4064 | 10.7044 | -0.0012072 | -6.018 | -11.236 | 8.2844 | 0 | 0 | -8.9696 | 0 | 0 | 0.001134 | 0.2795 | 0.00016825 | 0.4717 | 0.43 | 0 | 0.57691 | 0.7452 | 0.00016825 | 0.060137
|  | 8 | -5.0156 | -0.1 | -0.1 | 1.499 | 6.034 | 5.2 | 0.45 | 0 | 0 | -0.00095 | -0.00093 | -0.806 | 0 | -0.01328 | 0.000952 | 0.4 | 0.004087 | 245.92 | 0.281 | 0.5155 | 0.4355 | 0.4536 | 0.4064 | 10.7033 | -0.0011972 | -6.1619 | -11.2359 | 8.2864 | 0 | 0 | -9.1115 | 0 | 0 | 0.000952 | 0.281 | 0.00014621 | 0.4755 | 0.43 | 0 | 0.57691 | 0.74761 | 0.00014621 | 0.052492
|  | 8.5 | -5.1005 | -0.1 | -0.1 | 1.5 | 6.077 | 5.2 | 0.45 | 0 | 0 | -0.00095 | -0.00092 | -0.7856 | 0 | -0.01328 | 0.000806 | 0.4 | 0.004087 | 245.94 | 0.2819 | 0.5192 | 0.4392 | 0.4536 | 0.4064 | 10.7033 | -0.0011945 | -6.2996 | -11.2359 | 8.2869 | 0 | 0 | -9.2486 | 0 | 0 | 0.000806 | 0.2819 | 0.00012758 | 0.4792 | 0.43 | 0 | 0.57691 | 0.74997 | 0.00012758 | 0.046055
|  | 9 | -5.1805 | -0.1 | -0.1 | 1.501 | 6.117 | 5.2 | 0.45 | 0 | 0 | -0.00094 | -0.00092 | -0.7657 | 0 | -0.01328 | 0.000689 | 0.4 | 0.004087 | 245.97 | 0.282 | 0.5227 | 0.4427 | 0.4536 | 0.4064 | 10.7033 | -0.0011845 | -6.4301 | -11.2359 | 8.2889 | 0 | 0 | -9.3772 | 0 | 0 | 0.000689 | 0.282 | 0.00011221 | 0.4827 | 0.43 | 0 | 0.57691 | 0.75221 | 0.00011221 | 0.040651
|  | 9.5 | -5.2562 | -0.1 | -0.1 | 1.501 | 6.156 | 5.2 | 0.45 | 0 | 0 | -0.00094 | -0.00091 | -0.7464 | 0 | -0.01328 | 0.000593 | 0.4 | 0.004087 | 245.98 | 0.282 | 0.5262 | 0.4462 | 0.4536 | 0.4064 | 10.7033 | -0.0011819 | -6.5572 | -11.2359 | 8.2894 | 0 | 0 | -9.5037 | 0 | 0 | 0.000593 | 0.282 | 9.887e-05 | 0.4862 | 0.43 | 0 | 0.57691 | 0.75446 | 9.887e-05 | 0.036029
|  | 10 | -5.3319 | -0.1 | -0.1 | 1.502 | 6.193 | 5.2 | 0.45 | 0 | 0 | -0.00093 | -0.00091 | -0.728 | 0 | -0.01328 | 0.000515 | 0.4 | 0.004087 | 246 | 0.283 | 0.5296 | 0.4496 | 0.4536 | 0.4064 | 10.7033 | -0.0011719 | -6.6821 | -11.2359 | 8.2914 | 0 | 0 | -9.6267 | 0 | 0 | 0.000515 | 0.283 | 8.7519e-05 | 0.4896 | 0.43 | 0 | 0.57691 | 0.75666 | 8.7519e-05 | 0.031994

## A&S
[38 empty] | eq (28) | eq (28) | eq (29) |  |  | eq (3) | eq (2) | eq(18) & eq(19) | a12Frv+a13Fn | eq (6) | eq (5) | eq (12) |  | eq (20) |  | eq (4) | eq (7) |  | eq (1) |  | see eq(23) | eq (26) | eq (25) |  | eq (27) | eq (24) | combined sigma & tau |  |  |  | find the Sa value at TD | Apply eq (23) limit
|  | period (Ref) | per (model) | VLIN | b | n | c | c4 | a1 | a2 | a3 | a4 | a5 | a6 | a7 | a8 | a9 | a10 | a11 | a12 | a13 | a14 | a15 | a16 | a17 | a18 | e2 | test value in eq(9) | a21 | a22 | c2 | s1 | s2 | s3 | s4 | s1 (known vs) | s2 (known vs) | sigma0 | sigma0(Vs known) | tau0 | corr epsilon (PGA,T) | corr eta (pga,T) | R | BaseModel | depthTop | Style-of-faulting | V1 | Vs30* | HW | site ampwrt VLIN for VS30=1100 | large dist adjustment | pga 1100 | site amp wrt VLIN for VS30 | soil depth | Med SA for rock (vs30=1100) before TD limit | Med Sa for VS30 before TD limit | Med SA for rock (vs30=1100) after TD limit | Med Sa for VS30 after TD limit | dAmp/dPGA | Tau | sigma amp | sigma B | sigma | Total std dev | Sa (VS)with epsilon (including TD limit) | period |  | Sa(1100) at TD | sa(1100) with TD
|  | 0 | 0 | 865.1 | -1.186 | 1.18 | 1.88 | 4.5 | 0.725 | -0.968 | 0.265 | -0.231 | -0.398 | -1.445 | 1.1342 | 0 | 0 | 0.9485 | 0 | -0.12 | -0.05 | 1.08 | -0.405 | 0.65 | 0.6 | -0.0067 | 0 | -0.18286 | 0 | 0 | 50 | 0.576 | 0.456 | 0.479 | 0.286 | 0.562 | 0.438 | 0.516 | 0.5 | 0.3825 | 1 | 1 | 200.0506 | -5.2839 | 0 | 0 | 1500 | 1500 | 0 | -0.10833 | -0.335 | 0.0032562 | -0.24821 | 0 | 0.0032562 | 0.0028312 | 0.0032562 | 0.0028312 | 0 | 0.3825 | 0.3 | 0.4 | 0.5 | 0.62953 | 0.0028312 | 0 |  | 0.00066096 | 0.0032562
Mag | 6 | 0.01 | 0.01 | 865.1 | -1.186 | 1.18 | 1.88 | 4.5 | 0.731 | -0.968 | 0.265 | -0.231 | -0.398 | -1.445 | 1.1342 | 0 | 0 | 0.9485 | 0 | -0.12 | -0.05 | 1.08 | -0.4018 | 0.65 | 0.6 | -0.0067 | 0 | -0.18286 | 0 | 0 | 50 | 0.576 | 0.456 | 0.479 | 0.286 | 0.562 | 0.438 | 0.516 | 0.5 | 0.3825 | 1 | 1 | 200.0506 | -5.2779 | 0 | 0 | 1500 | 1500 | 0 | -0.10833 | -0.335 |  | -0.24821 | 0 | 0.0032758 | 0.0028482 | 0.0032758 | 0.0028482 | 0 | 0.3825 | 0.3 | 0.4 | 0.5 | 0.62953 | 0.0028482 | 0.01 |  |  | 0.0032758
Top of Rupture (km) | 0 | 0.02 | 0.02 | 865.1 | -1.219 | 1.18 | 1.88 | 4.5 | 0.797 | -0.9818 | 0.265 | -0.231 | -0.398 | -1.4522 | 1.108 | 0 | 0 | 0.9874 | 0 | -0.12 | -0.05 | 1.08 | -0.4098 | 0.65 | 0.6 | -0.0067 | 0 | -0.18287 | 0 | 0 | 50 | 0.575 | 0.455 | 0.479 | 0.286 | 0.561 | 0.437 | 0.515 | 0.499 | 0.3825 | 1 | 1 | 200.0506 | -5.285 | 0 | 0 | 1500 | 1500 | 0 | -0.10834 | -0.335 |  | -0.24823 | 0 | 0.0032525 | 0.0028279 | 0.0032525 | 0.0028279 | 0 | 0.3825 | 0.3 | 0.39875 | 0.499 | 0.62873 | 0.0028279 | 0.02 |  |  | 0.0032525
Ftype | 0 | 0.03 | 0.03 | 907.8 | -1.273 | 1.18 | 1.88 | 4.5 | 0.929 | -1.0095 | 0.265 | -0.231 | -0.398 | -1.4708 | 1.0538 | 0 | 0 | 1.0511 | 0 | -0.12 | -0.05 | 1.1331 | -0.4295 | 0.65 | 0.6 | -0.0067 | 0 | -0.18288 | 0 | 0 | 50 | 0.582 | 0.462 | 0.485 | 0.292 | 0.568 | 0.445 | 0.522 | 0.5065 | 0.3885 | 0.991 | 0.991 | 200.0506 | -5.2997 | 0 | 0 | 1500 | 1500 | 0 | -0.086618 | -0.335 |  | -0.22651 | 0 | 0.0032752 | 0.0028477 | 0.0032752 | 0.0028477 | 0 | 0.3885 | 0.3 | 0.4081 | 0.5065 | 0.63834 | 0.0028477 | 0.03 |  |  | 0.0032752
Dip (degrees) | 90 | 0.04 | 0.04 | 994.5 | -1.308 | 1.18 | 1.88 | 4.5 | 1.033 | -1.0367 | 0.265 | -0.231 | -0.398 | -1.4964 | 1.0528 | 0.0038 | 0 | 1.0924 | 0 | -0.12 | -0.05 | 1.1708 | -0.4478 | 0.65 | 0.6 | -0.0067 | 0 | -0.18288 | 0 | 0 | 50 | 0.587 | 0.467 | 0.489 | 0.296 | 0.573 | 0.45 | 0.527 | 0.5115 | 0.3925 | 0.982 | 0.982 | 200.0506 | -5.3161 | 0 | 0 | 1500 | 1500 | 0 | -0.045476 | -0.335 |  | -0.18537 | 0 | 0.0033574 | 0.0029191 | 0.0033574 | 0.0029191 | 0 | 0.3925 | 0.3 | 0.41429 | 0.5115 | 0.64474 | 0.0029191 | 0.04 |  |  | 0.0033574
Rup Width (km) | 22 | 0.05 | 0.05 | 1053.5 | -1.346 | 1.18 | 1.88 | 4.5 | 1.138 | -1.0593 | 0.265 | -0.231 | -0.398 | -1.523 | 1.0799 | 0.0102 | 0 | 1.1373 | 0 | -0.12 | -0.05 | 1.2 | -0.4723 | 0.65 | 0.6 | -0.0076 | 0 | -0.18286 | 0 | 0 | 50 | 0.591 | 0.471 | 0.493 | 0.3 | 0.577 | 0.454 | 0.531 | 0.5155 | 0.3965 | 0.973 | 0.973 | 200.0506 | -5.2909 | 0 | 0 | 1500 | 1500 | 0 | -0.019479 | -0.38 |  | -0.15935 | 0 | 0.0033784 | 0.0029374 | 0.0033784 | 0.0029374 | 0 | 0.3965 | 0.3 | 0.41921 | 0.5155 | 0.65035 | 0.0029374 | 0.05 |  |  | 0.0033784
|  | 0.075 | 0.075 | 1085.7 | -1.471 | 1.18 | 1.88 | 4.5 | 1.393 | -1.0921 | 0.265 | -0.231 | -0.398 | -1.5776 | 1.1908 | 0.0218 | 0 | 1.2848 | 0 | -0.12 | -0.05 | 1.2 | -0.5036 | 0.65 | 0.6 | -0.0093 | 0 | -0.18286 | 0 | 0 | 50 | 0.598 | 0.478 | 0.499 | 0.307 | 0.584 | 0.461 | 0.538 | 0.5225 | 0.403 | 0.952 | 0.952 | 200.0506 | -5.1372 | 0 | 0 | 1500 | 1500 | 0 | -0.0059012 | -0.465 |  | -0.14577 | 0 | 0.0036682 | 0.0031894 | 0.0036682 | 0.0031894 | 0 | 0.403 | 0.3 | 0.42779 | 0.5225 | 0.65986 | 0.0031894 | 0.075 |  |  | 0.0036682
|  | 0.1 | 0.1 | 1032.5 | -1.624 | 1.18 | 1.88 | 4.5 | 1.566 | -1.0941 | 0.265 | -0.231 | -0.398 | -1.5814 | 1.2247 | 0.0266 | 0 | 1.4653 | 0 | -0.12 | -0.05 | 1.2 | -0.5178 | 0.65 | 0.6 | -0.0093 | 0 | -0.18287 | 0 | 0 | 50 | 0.603 | 0.484 | 0.503 | 0.311 | 0.59 | 0.467 | 0.5435 | 0.5285 | 0.407 | 0.929 | 0.929 | 200.0506 | -4.9448 | 0 | 0 | 1500 | 1500 | 0 | -0.028562 | -0.465 |  | -0.16845 | 0 | 0.0043468 | 0.0037793 | 0.0043468 | 0.0037793 | 0 | 0.407 | 0.3 | 0.4351 | 0.5285 | 0.66705 | 0.0037793 | 0.1 |  |  | 0.0043468
Rrup (km) | 200 | 0.15 | 0.15 | 877.6 | -1.931 | 1.18 | 1.88 | 4.5 | 1.667 | -1.0431 | 0.265 | -0.231 | -0.398 | -1.5342 | 1.2259 | 0.0206 | 0 | 1.8107 | 0 | -0.1077 | -0.05 | 1.1683 | -0.5227 | 0.65 | 0.6 | -0.0093 | 0 | -0.18971 | 0 | 0 | 50 | 0.613 | 0.493 | 0.509 | 0.316 | 0.599 | 0.476 | 0.553 | 0.5375 | 0.4125 | 0.896 | 0.896 | 200.0506 | -4.611 | 0 | 0 | 1500 | 1500 | 0 | -0.10568 | -0.465 |  | -0.2508 | 0 | 0.0056184 | 0.0048595 | 0.0056184 | 0.0048595 | 0 | 0.4125 | 0.3 | 0.44599 | 0.5375 | 0.67754 | 0.0048595 | 0.15 |  |  | 0.0056184
Rjb(km) | 200 | 0.2 | 0.2 | 748.2 | -2.188 | 1.18 | 1.88 | 4.5 | 1.64 | -0.9837 | 0.265 | -0.231 | -0.398 | -1.4433 | 1.0363 | 0.0018 | 0 | 2.08 | 0 | -0.0989 | -0.05 | 1.1274 | -0.4407 | 0.65 | 0.6 | -0.0083 | 0 | -0.20348 | 0 | 0 | 50 | 0.621 | 0.501 | 0.513 | 0.319 | 0.605 | 0.48 | 0.561 | 0.5425 | 0.416 | 0.874 | 0.874 | 200.0506 | -4.4408 | 0 | 0 | 1500 | 1500 | 0 | -0.19341 | -0.415 |  | -0.34905 | 0 | 0.0064145 | 0.0054899 | 0.0064145 | 0.0054899 | 0 | 0.416 | 0.3 | 0.452 | 0.5425 | 0.68364 | 0.0054899 | 0.2 |  |  | 0.0064145
HW Flag | 0 | 0.25 | 0.25 | 654.3 | -2.381 | 1.18 | 1.88 | 4.5 | 1.56 | -0.9305 | 0.265 | -0.231 | -0.398 | -1.3899 | 1.0022 | -0.0128 | 0 | 2.2814 | 0 | -0.0921 | -0.05 | 1.0956 | -0.3646 | 0.65 | 0.5506 | -0.0069 | 0 | -0.21416 | 0 | 0 | 50 | 0.627 | 0.506 | 0.517 | 0.321 | 0.609 | 0.484 | 0.5665 | 0.5465 | 0.419 | 0.856 | 0.856 | 200.0506 | -4.3302 | 0 | 0 | 1500 | 1500 | 0 | -0.27439 | -0.345 |  | -0.43821 | 0 | 0.0070866 | 0.0060158 | 0.0070866 | 0.0060158 | 0 | 0.419 | 0.3 | 0.4568 | 0.5465 | 0.68864 | 0.0060158 | 0.25 |  |  | 0.0070866
VS30 (m/s) | 1500 | 0.3 | 0.3 | 587.1 | -2.518 | 1.18 | 1.88 | 4.5 | 1.466 | -0.8834 | 0.265 | -0.231 | -0.398 | -1.3499 | 0.9576 | -0.0247 | 0 | 2.4216 | 0 | -0.0866 | -0.05 | 1.0697 | -0.4061 | 0.65 | 0.5102 | -0.0057 | 0 | -0.22286 | 0 | 0 | 50 | 0.632 | 0.511 | 0.519 | 0.322 | 0.613 | 0.487 | 0.5715 | 0.55 | 0.4205 | 0.841 | 0.841 | 200.0506 | -4.249 | 0 | 0 | 1500 | 1500 | 0 | -0.3451 | -0.285 |  | -0.51558 | 0 | 0.007604 | 0.0064122 | 0.007604 | 0.0064122 | 0 | 0.4205 | 0.3 | 0.46098 | 0.55 | 0.69233 | 0.0064122 | 0.3 |  |  | 0.007604
Z1.0 (km) | 0 | 0.4 | 0.4 | 503 | -2.657 | 1.18 | 1.88 | 4.5 | 1.372 | -0.8601 | 0.265 | -0.231 | -0.398 | -1.2559 | 0.6815 | -0.0435 | 0 | 2.5516 | 0 | -0.0779 | -0.05 | 1.0288 | -0.349 | 0.65 | 0.4464 | -0.0039 | 0 | -0.23665 | 0 | 0 | 50 | 0.638 | 0.517 | 0.523 | 0.325 | 0.617 | 0.491 | 0.5775 | 0.554 | 0.424 | 0.818 | 0.818 | 200.0506 | -4.337 | 0 | 0 | 1500 | 1500 | 0 | -0.4567 | -0.195 |  | -0.63772 | 0 | 0.0068144 | 0.005686 | 0.0068144 | 0.005686 | 0 | 0.424 | 0.3 | 0.46574 | 0.554 | 0.69763 | 0.005686 | 0.4 |  |  | 0.0068144
Z2.5 (km) | 2.974 | 0.5 | 0.5 | 456.6 | -2.669 | 1.18 | 1.88 | 4.5 | 1.28 | -0.8421 | 0.265 | -0.231 | -0.398 | -1.2904 | 0.872 | -0.0581 | 0 | 2.5395 | 0 | -0.0711 | -0.05 | 0.9971 | -0.3614 | 0.65 | 0.397 | -0.0025 | 0 | -0.2473 | 0 | 0 | 50 | 0.643 | 0.522 | 0.526 | 0.327 | 0.62 | 0.493 | 0.5825 | 0.5565 | 0.4265 | 0.783 | 0.783 | 200.0506 | -4.4249 | 0 | 0 | 1500 | 1500 | 0 | -0.53628 | -0.125 |  | -0.72545 | 0 | 0.0061817 | 0.0051162 | 0.0061817 | 0.0051162 | 0 | 0.4265 | 0.3 | 0.46871 | 0.5565 | 0.70114 | 0.0051162 | 0.5 |  |  | 0.0061817
Vs30 est class (A&S) | 1 | 0.75 | 0.75 | 410.5 | -2.401 | 1.18 | 1.88 | 4.5 | 1.054 | -0.8093 | 0.265 | -0.231 | -0.398 | -1.3497 | 1.1578 | -0.088 | 0 | 2.1643 | 0 | -0.0587 | -0.0778 | 0.9395 | -0.3153 | 0.5233 | 0.3071 | 0 | 0 | -0.053669 | 0 | 0 | 50 | 0.652 | 0.53 | 0.531 | 0.329 | 0.624 | 0.496 | 0.591 | 0.56 | 0.43 | 0.68 | 0.68 | 200.0506 | -4.664 | 0 | 0 | 1083.5438 | 1083.5438 | 0 | -0.64923 | 0 |  | -0.64923 | 0 | 0.0049261 | 0.0049261 | 0.0049261 | 0.0049261 | 0 | 0.43 | 0.3 | 0.47286 | 0.56 | 0.70605 | 0.0049261 | 0.75 |  |  | 0.0049261
| 0 | 1 | 1 | 400 | -1.955 | 1.18 | 1.88 | 4.5 | 0.816 | -0.7946 | 0.265 | -0.231 | -0.398 | -1.3932 | 1.3486 | -0.1092 | 0 | 1.5581 | 0 | -0.05 | -0.1136 | 0.8985 | -0.2591 | 0.4333 | 0.2434 | 0 | 0 | 0 | 0 | 0 | 50 | 0.66 | 0.536 | 0.533 | 0.331 | 0.625 | 0.494 | 0.598 | 0.5595 | 0.432 | 0.607 | 0.607 | 200.0506 | -4.9566 | 0 | 0 | 862.0257 | 862.0257 | 0 | -0.57494 | 0 |  | -0.57494 | 0 | 0.0039599 | 0.0039599 | 0.0039599 | 0.0039599 | 0 | 0.432 | 0.3 | 0.47227 | 0.5595 | 0.70687 | 0.0039599 | 1 |  |  | 0.0039599
|  | 1.5 | 1.5 | 400 | -1.025 | 1.18 | 1.88 | 4.5 | 0.496 | -0.7946 | 0.265 | -0.231 | -0.398 | -1.2353 | 0.7434 | -0.1391 | 0 | 0.348 | 0 | -0.05 | -0.1642 | 0.8409 | -0.1626 | 0.3066 | 0.1536 | 0 | 0 | 0 | 0 | 0 | 50 | 0.67 | 0.544 | 0.536 | 0.333 | 0.625 | 0.488 | 0.607 | 0.5565 | 0.4345 | 0.504 | 0.504 | 200.0506 | -5.4635 | 0 | 0 | 764.7713 | 764.7713 | 0 | -0.55835 | 0 |  | -0.55835 | 0 | 0.0024253 | 0.0024253 | 0.0024253 | 0.0024253 | 0 | 0.4345 | 0.3 | 0.46871 | 0.5565 | 0.70603 | 0.0024253 | 1.5 |  |  | 0.0024253
epsilon | 0 | 2 | 2 | 400 | -0.299 | 1.18 | 1.88 | 4.5 | 0.187 | -0.7946 | 0.265 | -0.231 | -0.398 | -1.0294 | -0.0837 | -0.1603 | 0 | -0.5887 | 0 | -0.05 | -0.2 | 0.8 | -0.1236 | 0.2167 | 0.0898 | 0 | 0 | 0 | 0 | 0 | 50 | 0.677 | 0.55 | 0.538 | 0.334 | 0.624 | 0.482 | 0.6135 | 0.553 | 0.436 | 0.431 | 0.431 | 200.0506 | -5.905 | 0 | 0 | 700 | 700 | 0 | -0.52689 | 0 |  | -0.52689 | 0 | 0.0016095 | 0.0016095 | 0.0016095 | 0.0016095 | 0 | 0.436 | 0.3 | 0.46455 | 0.553 | 0.70421 | 0.0016095 | 2 |  |  | 0.0016095
Frv | 0 | 3 | 3 | 400 | 0 | 1.18 | 1.88 | 4.5 | -0.225 | -0.7946 | 0.265 | -0.231 | -0.398 | -0.9342 | -0.2573 | -0.1936 | 0 | -0.9415 | 0 | -0.05 | -0.2 | 0.4793 | -0.0225 | 0.0899 | 0 | 0 | 0 | 0 | 0 | 0.0625 | 50 | 0.679 | 0.558 | 0.541 | 0.336 | 0.626 | 0.491 | 0.6185 | 0.5585 | 0.4385 | 0.328 | 0.328 | 200.0506 | -6.5251 | 0 | 0 | 700 | 700 | 0 | -0.52688 | 0 |  | -0.52688 | 0 | 0.00086571 | 0.00086571 | 0.00086571 | 0.00086571 | 0 | 0.4385 | 0.3 | 0.47109 | 0.5585 | 0.71007 | 0.00086571 | 3 |  |  | 0.00086571
Fn | 0 | 4 | 4 | 400 | 0 | 1.18 | 1.88 | 4.5 | -0.544 | -0.7946 | 0.265 | -0.231 | -0.398 | -0.8856 | -0.6181 | -0.2173 | 0 | -0.9415 | 0 | -0.05 | -0.2 | 0.2518 | -0.1531 | 0 | 0 | 0 | 0 | 0 | 0 | 0.125 | 50 | 0.679 | 0.567 | 0.542 | 0.336 | 0.626 | 0.503 | 0.623 | 0.5645 | 0.439 | 0.255 | 0.255 | 200.0506 | -6.9922 | 0 | 0 | 700 | 700 | 0 | -0.52688 | 0 |  | -0.52688 | 0 | 0.00054263 | 0.00054263 | 0.00052006 | 0.00052006 | 0 | 0.439 | 0.3 | 0.47818 | 0.5645 | 0.71511 | 0.00052006 | 4 |  |  | 0.00052006
|  | 5 | 5 | 400 | 0 | 1.18 | 1.88 | 4.5 | -0.823 | -0.7946 | 0.265 | -0.231 | -0.398 | -0.9638 | -0.2868 | -0.2357 | 0 | -0.9118 | 0 | -0.05 | -0.2 | 0.0754 | -0.011 | 0 | 0 | 0 | 0 | 0 | 0 | 0.1875 | 50 | 0.679 | 0.586 | 0.543 | 0.336 | 0.629 | 0.527 | 0.6325 | 0.578 | 0.4395 | 0.2 | 0.2 | 200.0506 | -7.3862 | 0 | 0 | 700 | 700 | 0 | -0.51026 | 0 |  | -0.51026 | 0 | 0.00037206 | 0.00037206 | 0.00033284 | 0.00033284 | 0 | 0.4395 | 0.3 | 0.49405 | 0.578 | 0.72612 | 0.00033284 | 5 |  |  | 0.00033284
taper1 (eq 13) | 0 | 7.5 | 7.5 | 400 | 0 | 1.18 | 1.88 | 4.5 | -1.416 | -0.7946 | 0.265 | -0.231 | -0.398 | -0.8952 | -0.6794 | -0.2691 | 0 | -0.7675 | 0 | -0.05 | -0.2 | 0 | -0.0099 | 0 | 0 | 0 | 0 | 0 | 0 | 0.34375 | 50 | 0.679 | 0.619 | 0.545 | 0.337 | 0.644 | 0.581 | 0.649 | 0.6125 | 0.441 | 0.2 | 0.2 | 200.0506 | -8.188 | 0 | 0 | 700 | 700 | 0 | -0.42951 | 0 |  | -0.42951 | 0 | 0.00018092 | 0.00018092 | 0.00014793 | 0.00014793 | 0 | 0.441 | 0.3 | 0.534 | 0.6125 | 0.75474 | 0.00014793 | 7.5 |  |  | 0.00014793
cos (dip) | 2.6795e-08 | 10 | 10 | 400 | 0 | 1.18 | 1.88 | 4.5 | -1.865 | -0.7946 | 0.265 | -0.231 | -0.398 | -0.6738 | -1.2714 | -0.2927 | 0 | -0.6651 | 0 | -0.05 | -0.2 | 0 | -0.3319 | 0 | 0 | 0 | 0 | 0 | 0 | 0.5 | 50 | 0.679 | 0.643 | 0.546 | 0.337 | 0.653 | 0.616 | 0.661 | 0.6345 | 0.4415 | 0.2 | 0.2 | 200.0506 | -8.7845 | 0 | 0 | 700 | 700 | 0 | -0.3722 | 0 |  | -0.3722 | 0 | 0.00010551 | 0.00010551 | 8.3209e-05 | 8.3209e-05 | 0 | 0.4415 | 0.3 | 0.5591 | 0.6345 | 0.77299 | 8.3209e-05 | 10 |  |  | 8.3209e-05
Rx | 2 |  | pgv | 400 | -1.955 | 1.18 | 1.88 | 4.5 | 5.772 | -0.91 | 0.265 | -0.231 | -0.398 | -1.44 | 1.052 | -0.1 | 0 | 1.587 |  | -0.05 | -0.2 | 0.7 | -0.2841 | 0.46 | 0.35 | 0 | 0 | 0 | 0 | 0 | 50 | 0.612 | 0.489 | 0.416 | 0.262 | 0.578 | 0.445 | 0.5505 | 0.5115 | 0.339 | 0.74 | 0.74 | 200.0506 | -0.55454 | 0 | 0 | 700 | 700 | 0 | -0.40287 | 0 |  | -0.40287 | 0 | 0.38389 | 0.38389 | 0.38389 | 0.38389 | 0 | 0.339 | 0.3 | 0.41429 | 0.5115 | 0.61364 | 0.38389 | pgv |  |  | 0.38389
2W*cos(dip) | 1.179e-06 |  | pgd | 400 | 0 | 1.18 | 1.88 | 4.5 | 5.065 | -0.88 | 0.265 | -0.231 | -0.398 |  |  | -0.25 |  | -0.9 |  | -0.05 | -0.2 | 0.5 |  | 0 | 0 | 0 | 0 | 0 | 0 | 0.1875 | 50 | 0.73334 | 0.73952 | 0.6864 | 0.44139 | 0.68868 | 0.69525 | 0.73643 | 0.69197 | 0.56389 | 0.47 | 0.47 | 200.0506 | -2.0401 | 0 | 0 | 700 | 700 | 0 | -0.50365 | 0 |  | -0.50365 | 0 | 0.078572 | 0.078572 |  |  | 0 | 0.56389 | 0.3 | 0.62355 | 0.69197 | 0.89263 | 0 | pgd
Taper 3 (eq 15) | 1 | [66 empty] | interpolated
taper 4 (eq 16) | 0 |  | 0 | 865.1 | -1.186 | 1.18 | 1.88 | 4.5 | 0.725 | -0.968 | 0.265 | -0.231 | -0.398 |  |  | 0 | 0 | 0.9485 | 0 | -0.12 | -0.05 | 1.08 | -0.405 | 0.65 | 0.6 | -0.0067 | 0 | -0.18286 | 0 | 0 | 50 | 0.576 | 0.456 | 0.479 | 0.286 | 0.562 | 0.438 | 0.516 | 0.5 | 0.3825 | 1 | 1 | 200.0506 | -5.2839 | 0 | 0 | 1500 | 1500 | 0 | -0.10833 | -0.335 | 0.0032562 | -0.24821 | 0 | 0.0032562 | 0.0028312 | 0 | 0 | 0 | 0.3825 | 0.3 | 0.4 | 0.5 | 0.62953 | 0
taper 5 (eq 17) | 0 |  | 0.01 | 865.1 | -1.186 | 1.18 | 1.88 | 4.5 | 0.731 | -0.968 | 0.265 | -0.231 | -0.398 | -1.445 | 1.1342 | 0 | 0 | 0.9485 | 0 | -0.12 | -0.05 | 1.08 | -0.4018 | 0.65 | 0.6 | -0.0067 | 0 | -0.18286 | 0 | 0 | 50 | 0.576 | 0.456 | 0.479 | 0.286 | 0.562 | 0.438 | 0.516 | 0.5 | 0.3825 | 1 | 1 | 200.0506 | -5.2779 | 0 | 0 | 1500 | 1500 | 0 | -0.10833 | -0.335 |  | -0.24821 | 0 | 0.0032758 | 0.0028482 | 0.0032758 | 0.0028482 | 0 | 0.3825 | 0.3 | 0.4 | 0.5 | 0.62953 | 0.0028482 | 0.01 | 0 | 0 | 0.0032758
Taper 2 (eq 14) | 1 |  | 0.02 | 865.1 | -1.219 | 1.18 | 1.88 | 4.5 | 0.797 | -0.9818 | 0.265 | -0.231 | -0.398 | -1.4522 | 1.108 | 0 | 0 | 0.9874 | 0 | -0.12 | -0.05 | 1.08 | -0.4098 | 0.65 | 0.6 | -0.0067 | 0 | -0.18287 | 0 | 0 | 50 | 0.575 | 0.455 | 0.479 | 0.286 | 0.561 | 0.437 | 0.515 | 0.499 | 0.3825 | 1 | 1 | 200.0506 | -5.285 | 0 | 0 | 1500 | 1500 | 0 | -0.10834 | -0.335 |  | -0.24823 | 0 | 0.0032525 | 0.0028279 | 0.0032525 | 0.0028279 | 0 | 0.3825 | 0.3 | 0.39875 | 0.499 | 0.62873 | 0.0028279 | 0.02 | 0 | 0 | 0.0032525
T1*T2*T3*T4*T5 | 0 |  | 0.022 | 865.1 | -1.232 | 1.18 | 1.88 | 4.5 | 0.826 | -0.9869 | 0.265 | -0.231 | -0.398 | -1.4571 | 1.1018 | 0 | 0 | 1.0028 | 0 | -0.12 | -0.05 | 1.0925 | -0.4133 | 0.65 | 0.6 | -0.0067 | 0 | -0.18285 | 0 | 0 | 50 | 0.577 | 0.457 | 0.481 | 0.288 | 0.563 | 0.439 | 0.517 | 0.501 | 0.3845 | 0.998 | 0.998 | 200.0506 | -5.283 | 0 | 0 | 1500 | 1500 | 0 | -0.10833 | -0.335 |  | -0.2482 | 0 | 0.003259 | 0.0028336 | 0.003259 | 0.0028336 | 0 | 0.3845 | 0.3 | 0.40125 | 0.501 | 0.63154 | 0.0028336 | 0.022 | 0 | 0 | 0.003259
|  |  | 0.025 | 865.1 | -1.25 | 1.18 | 1.88 | 4.5 | 0.869 | -0.9952 | 0.265 | -0.231 | -0.398 | -1.4612 | 1.0817 | 0 | 0 | 1.024 | 0 | -0.12 | -0.05 | 1.1092 | -0.4186 | 0.65 | 0.6 | -0.0067 | 0 | -0.18286 | 0 | 0 | 50 | 0.579 | 0.459 | 0.482 | 0.289 | 0.565 | 0.441 | 0.519 | 0.503 | 0.3855 | 0.996 | 0.996 | 200.0506 | -5.284 | 0 | 0 | 1500 | 1500 | 0 | -0.10834 | -0.335 |  | -0.24822 | 0 | 0.0032558 | 0.0028308 | 0.0032558 | 0.0028308 | 0 | 0.3855 | 0.3 | 0.40374 | 0.503 | 0.63373 | 0.0028308 | 0.025 | 0 | 0 | 0.0032558
Max VS30 | 1500 |  | 0.029 | 898.6 | -1.269 | 1.18 | 1.88 | 4.5 | 0.917 | -1.0066 | 0.265 | -0.231 | -0.398 | -1.4672 | 1.0532 | 0 | 0 | 1.0464 | 0 | -0.12 | -0.05 | 1.1287 | -0.4277 | 0.65 | 0.6 | -0.0067 | 0 | -0.18287 | 0 | 0 | 50 | 0.582 | 0.462 | 0.484 | 0.291 | 0.568 | 0.444 | 0.522 | 0.506 | 0.3875 | 0.992 | 0.992 | 200.0506 | -5.2964 | 0 | 0 | 1500 | 1500 | 0 | -0.091209 | -0.335 |  | -0.23109 | 0 | 0.0032712 | 0.0028442 | 0.0032712 | 0.0028442 | 0 | 0.3875 | 0.3 | 0.40748 | 0.506 | 0.63733 | 0.0028442 | 0.029 | 0 | 0 | 0.0032712
|  |  | 0.03 | 907.8 | -1.273 | 1.18 | 1.88 | 4.5 | 0.929 | -1.0095 | 0.265 | -0.231 | -0.398 | -1.4708 | 1.0538 | 0 | 0 | 1.0511 | 0 | -0.12 | -0.05 | 1.1331 | -0.4295 | 0.65 | 0.6 | -0.0067 | 0 | -0.18288 | 0 | 0 | 50 | 0.582 | 0.462 | 0.485 | 0.292 | 0.568 | 0.445 | 0.522 | 0.5065 | 0.3885 | 0.991 | 0.991 | 200.0506 | -5.2997 | 0 | 0 | 1500 | 1500 | 0 | -0.086618 | -0.335 |  | -0.22651 | 0 | 0.0032752 | 0.0028477 | 0.0032752 | 0.0028477 | 0 | 0.3885 | 0.3 | 0.4081 | 0.5065 | 0.63834 | 0.0028477 | 0.03 | 0 | 0 | 0.0032752
Zbot | 22 |  | 0.032 | 926.4 | -1.281 | 1.18 | 1.88 | 4.5 | 0.954 | -1.0152 | 0.265 | -0.231 | -0.398 | -1.4774 | 1.0534 | 0 | 0 | 1.0606 | 0 | -0.12 | -0.05 | 1.1416 | -0.432 | 0.65 | 0.6 | -0.0067 | 0 | -0.18286 | 0 | 0 | 50 | 0.583 | 0.464 | 0.486 | 0.293 | 0.57 | 0.446 | 0.5235 | 0.508 | 0.3895 | 0.989 | 0.989 | 200.0506 | -5.3049 | 0 | 0 | 1500 | 1500 | 0 | -0.07746 | -0.335 |  | -0.21733 | 0 | 0.0032882 | 0.002859 | 0.0032882 | 0.002859 | 0 | 0.3895 | 0.3 | 0.40996 | 0.508 | 0.64014 | 0.002859 | 0.032 | 0 | 0 | 0.0032882
|  |  | 0.035 | 953.6 | -1.291 | 1.18 | 1.88 | 4.5 | 0.99 | -1.0235 | 0.265 | -0.231 | -0.398 | -1.4862 | 1.051 | 0 | 0 | 1.0724 | 0 | -0.12 | -0.05 | 1.1533 | -0.4345 | 0.65 | 0.6 | -0.0067 | 0 | -0.18286 | 0 | 0 | 50 | 0.585 | 0.465 | 0.487 | 0.294 | 0.571 | 0.448 | 0.525 | 0.5095 | 0.3905 | 0.987 | 0.987 | 200.0506 | -5.3129 | 0 | 0 | 1500 | 1500 | 0 | -0.064409 | -0.335 |  | -0.20428 | 0 | 0.0033049 | 0.0028735 | 0.0033049 | 0.0028735 | 0 | 0.3905 | 0.3 | 0.41181 | 0.5095 | 0.64193 | 0.0028735 | 0.035 | 0 | 0 | 0.0033049
TD (sec) | 3.5481 |  | 0.036 | 962.3 | -1.295 | 1.18 | 1.88 | 4.5 | 0.998 | -1.0262 | 0.265 | -0.231 | -0.398 | -1.4891 | 1.0543 | 0.0008 | 0 | 1.0771 | 0 | -0.12 | -0.05 | 1.157 | -0.4377 | 0.65 | 0.6 | -0.0067 | 0 | -0.18286 | 0 | 0 | 50 | 0.585 | 0.466 | 0.488 | 0.295 | 0.572 | 0.448 | 0.5255 | 0.51 | 0.3915 | 0.986 | 0.986 | 200.0506 | -5.3142 | 0 | 0 | 1500 | 1500 | 0 | -0.060316 | -0.335 |  | -0.2002 | 0 | 0.0033142 | 0.0028815 | 0.0033142 | 0.0028815 | 0 | 0.3915 | 0.3 | 0.41243 | 0.51 | 0.64294 | 0.0028815 | 0.036 | 0 | 0 | 0.0033142
z1.0 med (m) | 1.6035 |  | 0.04 | 994.5 | -1.308 | 1.18 | 1.88 | 4.5 | 1.033 | -1.0367 | 0.265 | -0.231 | -0.398 | -1.4964 | 1.0528 | 0.0038 | 0 | 1.0924 | 0 | -0.12 | -0.05 | 1.1708 | -0.4478 | 0.65 | 0.6 | -0.0067 | 0 | -0.18288 | 0 | 0 | 50 | 0.587 | 0.467 | 0.489 | 0.296 | 0.573 | 0.45 | 0.527 | 0.5115 | 0.3925 | 0.982 | 0.982 | 200.0506 | -5.3161 | 0 | 0 | 1500 | 1500 | 0 | -0.045476 | -0.335 |  | -0.18537 | 0 | 0.0033574 | 0.0029191 | 0.0033574 | 0.0029191 | 0 | 0.3925 | 0.3 | 0.41429 | 0.5115 | 0.64474 | 0.0029191 | 0.04 | 0 | 0 | 0.0033574
Z1.0 (m) | 0 |  | 0.042 | 1008.9 | -1.315 | 1.18 | 1.88 | 4.5 | 1.054 | -1.0416 | 0.265 | -0.231 | -0.398 | -1.4998 | 1.0479 | 0.0052 | 0 | 1.1007 | 0 | -0.12 | -0.05 | 1.1772 | -0.451 | 0.65 | 0.6 | -0.0069 | 0 | -0.18286 | 0 | 0 | 50 | 0.588 | 0.468 | 0.49 | 0.297 | 0.574 | 0.451 | 0.528 | 0.5125 | 0.3935 | 0.98 | 0.98 | 200.0506 | -5.3123 | 0 | 0 | 1500 | 1500 | 0 | -0.038989 | -0.345 |  | -0.17887 | 0 | 0.0033583 | 0.0029199 | 0.0033583 | 0.0029199 | 0 | 0.3935 | 0.3 | 0.41552 | 0.5125 | 0.64614 | 0.0029199 | 0.042 | 0 | 0 | 0.0033583
|  |  | 0.044 | 1022 | -1.323 | 1.18 | 1.88 | 4.5 | 1.075 | -1.0463 | 0.265 | -0.231 | -0.398 | -1.5043 | 1.0492 | 0.0065 | 0 | 1.1101 | 0 | -0.12 | -0.05 | 1.1833 | -0.4533 | 0.65 | 0.6 | -0.0071 | 0 | -0.18288 | 0 | 0 | 50 | 0.589 | 0.469 | 0.491 | 0.298 | 0.575 | 0.452 | 0.529 | 0.5135 | 0.3945 | 0.978 | 0.978 | 200.0506 | -5.3081 | 0 | 0 | 1500 | 1500 | 0 | -0.033173 | -0.355 |  | -0.17307 | 0 | 0.0033584 | 0.00292 | 0.0033584 | 0.00292 | 0 | 0.3945 | 0.3 | 0.41675 | 0.5135 | 0.64754 | 0.00292 | 0.044 | 0 | 0 | 0.0033584
|  |  | 0.045 | 1028 | -1.326 | 1.18 | 1.88 | 4.5 | 1.086 | -1.0486 | 0.265 | -0.231 | -0.398 | -1.5079 | 1.0552 | 0.0072 | 0 | 1.1137 | 0 | -0.12 | -0.05 | 1.1862 | -0.4558 | 0.65 | 0.6 | -0.0072 | 0 | -0.18286 | 0 | 0 | 50 | 0.589 | 0.469 | 0.491 | 0.298 | 0.575 | 0.452 | 0.529 | 0.5135 | 0.3945 | 0.978 | 0.978 | 200.0506 | -5.3049 | 0 | 0 | 1500 | 1500 | 0 | -0.030529 | -0.36 |  | -0.1704 | 0 | 0.0033612 | 0.0029225 | 0.0033612 | 0.0029225 | 0 | 0.3945 | 0.3 | 0.41675 | 0.5135 | 0.64754 | 0.0029225 | 0.045 | 0 | 0 | 0.0033612
|  |  | 0.046 | 1033.8 | -1.33 | 1.18 | 1.88 | 4.5 | 1.096 | -1.0509 | 0.265 | -0.231 | -0.398 | -1.5108 | 1.0596 | 0.0078 | 0 | 1.1184 | 0 | -0.12 | -0.05 | 1.1891 | -0.4587 | 0.65 | 0.6 | -0.0073 | 0 | -0.18286 | 0 | 0 | 50 | 0.589 | 0.47 | 0.491 | 0.299 | 0.576 | 0.452 | 0.5295 | 0.514 | 0.395 | 0.977 | 0.977 | 200.0506 | -5.3034 | 0 | 0 | 1500 | 1500 | 0 | -0.027993 | -0.365 |  | -0.16787 | 0 | 0.0033582 | 0.0029198 | 0.0033582 | 0.0029198 | 0 | 0.395 | 0.3 | 0.41737 | 0.514 | 0.64824 | 0.0029198 | 0.046 | 0 | 0 | 0.0033582
|  |  | 0.048 | 1044.3 | -1.338 | 1.18 | 1.88 | 4.5 | 1.118 | -1.0552 | 0.265 | -0.231 | -0.398 | -1.517 | 1.0696 | 0.009 | 0 | 1.1278 | 0 | -0.12 | -0.05 | 1.1947 | -0.4675 | 0.65 | 0.6 | -0.0075 | 0 | -0.18288 | 0 | 0 | 50 | 0.59 | 0.47 | 0.492 | 0.299 | 0.576 | 0.453 | 0.53 | 0.5145 | 0.3955 | 0.975 | 0.975 | 200.0506 | -5.2966 | 0 | 0 | 1500 | 1500 | 0 | -0.023438 | -0.375 |  | -0.16333 | 0 | 0.0033625 | 0.0029235 | 0.0033625 | 0.0029235 | 0 | 0.3955 | 0.3 | 0.41798 | 0.5145 | 0.64895 | 0.0029235 | 0.048 | 0 | 0 | 0.0033625
|  |  | 0.05 | 1053.5 | -1.346 | 1.18 | 1.88 | 4.5 | 1.138 | -1.0593 | 0.265 | -0.231 | -0.398 | -1.523 | 1.0799 | 0.0102 | 0 | 1.1373 | 0 | -0.12 | -0.05 | 1.2 | -0.4723 | 0.65 | 0.6 | -0.0076 | 0 | -0.18286 | 0 | 0 | 50 | 0.591 | 0.471 | 0.493 | 0.3 | 0.577 | 0.454 | 0.531 | 0.5155 | 0.3965 | 0.973 | 0.973 | 200.0506 | -5.2909 | 0 | 0 | 1500 | 1500 | 0 | -0.019479 | -0.38 |  | -0.15935 | 0 | 0.0033784 | 0.0029374 | 0.0033784 | 0.0029374 | 0 | 0.3965 | 0.3 | 0.41921 | 0.5155 | 0.65035 | 0.0029374 | 0.05 | 0 | 0 | 0.0033784
|  |  | 0.055 | 1071.5 | -1.367 | 1.18 | 1.88 | 4.5 | 1.194 | -1.0685 | 0.265 | -0.231 | -0.398 | -1.5374 | 1.101 | 0.0129 | 0 | 1.1621 | 0 | -0.12 | -0.05 | 1.2 | -0.4829 | 0.65 | 0.6 | -0.008 | 0 | -0.18285 | 0 | 0 | 50 | 0.592 | 0.473 | 0.494 | 0.302 | 0.579 | 0.456 | 0.5325 | 0.5175 | 0.398 | 0.969 | 0.969 | 200.0506 | -5.2667 | 0 | 0 | 1500 | 1500 | 0 | -0.011838 | -0.4 |  | -0.15171 | 0 | 0.0034184 | 0.0029722 | 0.0034184 | 0.0029722 | 0 | 0.398 | 0.3 | 0.42167 | 0.5175 | 0.65285 | 0.0029722 | 0.055 | 0 | 0 | 0.0034184
|  |  | 0.06 | 1082.8 | -1.391 | 1.18 | 1.88 | 4.5 | 1.25 | -1.0764 | 0.265 | -0.231 | -0.398 | -1.5489 | 1.1179 | 0.0154 | 0 | 1.1904 | 0 | -0.12 | -0.05 | 1.2 | -0.4879 | 0.65 | 0.6 | -0.0084 | 0 | -0.18286 | 0 | 0 | 50 | 0.594 | 0.474 | 0.496 | 0.303 | 0.58 | 0.457 | 0.534 | 0.5185 | 0.3995 | 0.965 | 0.965 | 200.0506 | -5.237 | 0 | 0 | 1500 | 1500 | 0 | -0.0071074 | -0.42 |  | -0.14698 | 0 | 0.0034683 | 0.0030156 | 0.0034683 | 0.0030156 | 0 | 0.3995 | 0.3 | 0.4229 | 0.5185 | 0.65456 | 0.0030156 | 0.06 | 0 | 0 | 0.0034683
|  |  | 0.065 | 1088.3 | -1.416 | 1.18 | 1.88 | 4.5 | 1.302 | -1.0829 | 0.265 | -0.231 | -0.398 | -1.5613 | 1.1465 | 0.0177 | 0 | 1.2199 | 0 | -0.12 | -0.05 | 1.2 | -0.4956 | 0.65 | 0.6 | -0.0087 | 0 | -0.18286 | 0 | 0 | 50 | 0.595 | 0.476 | 0.497 | 0.304 | 0.582 | 0.459 | 0.5355 | 0.5205 | 0.4005 | 0.961 | 0.961 | 200.0506 | -5.205 | 0 | 0 | 1500 | 1500 | 0 | -0.0048225 | -0.435 |  | -0.1447 | 0 | 0.0035356 | 0.0030741 | 0.0035356 | 0.0030741 | 0 | 0.4005 | 0.3 | 0.42535 | 0.5205 | 0.65675 | 0.0030741 | 0.065 | 0 | 0 | 0.0035356
|  |  | 0.067 | 1089.1 | -1.426 | 1.18 | 1.88 | 4.5 | 1.322 | -1.0852 | 0.265 | -0.231 | -0.398 | -1.5646 | 1.152 | 0.0186 | 0 | 1.2317 | 0 | -0.12 | -0.05 | 1.2 | -0.5032 | 0.65 | 0.6 | -0.0088 | 0 | -0.18286 | 0 | 0 | 50 | 0.596 | 0.476 | 0.497 | 0.305 | 0.582 | 0.459 | 0.536 | 0.5205 | 0.401 | 0.96 | 0.96 | 200.0506 | -5.1916 | 0 | 0 | 1500 | 1500 | 0 | -0.0044911 | -0.44 |  | -0.14436 | 0 | 0.0035668 | 0.0031012 | 0.0035668 | 0.0031012 | 0 | 0.401 | 0.3 | 0.42535 | 0.5205 | 0.65705 | 0.0031012 | 0.067 | 0 | 0 | 0.0035668
|  |  | 0.07 | 1089 | -1.443 | 1.18 | 1.88 | 4.5 | 1.349 | -1.0882 | 0.265 | -0.231 | -0.398 | -1.5681 | 1.1599 | 0.0198 | 0 | 1.2517 | 0 | -0.12 | -0.05 | 1.2 | -0.5056 | 0.65 | 0.6 | -0.009 | 0 | -0.18288 | 0 | 0 | 50 | 0.596 | 0.477 | 0.498 | 0.306 | 0.583 | 0.46 | 0.5365 | 0.5215 | 0.402 | 0.957 | 0.957 | 200.0506 | -5.173 | 0 | 0 | 1500 | 1500 | 0 | -0.0045331 | -0.45 |  | -0.14443 | 0 | 0.0035975 | 0.0031278 | 0.0035975 | 0.0031278 | 0 | 0.402 | 0.3 | 0.42657 | 0.5215 | 0.65846 | 0.0031278 | 0.07 | 0 | 0 | 0.0035975
|  |  | 0.075 | 1085.7 | -1.471 | 1.18 | 1.88 | 4.5 | 1.393 | -1.0921 | 0.265 | -0.231 | -0.398 | -1.5776 | 1.1908 | 0.0218 | 0 | 1.2848 | 0 | -0.12 | -0.05 | 1.2 | -0.5036 | 0.65 | 0.6 | -0.0093 | 0 | -0.18286 | 0 | 0 | 50 | 0.598 | 0.478 | 0.499 | 0.307 | 0.584 | 0.461 | 0.538 | 0.5225 | 0.403 | 0.952 | 0.952 | 200.0506 | -5.1372 | 0 | 0 | 1500 | 1500 | 0 | -0.0059012 | -0.465 |  | -0.14577 | 0 | 0.0036682 | 0.0031894 | 0.0036682 | 0.0031894 | 0 | 0.403 | 0.3 | 0.42779 | 0.5225 | 0.65986 | 0.0031894 | 0.075 | 0 | 0 | 0.0036682
|  |  | 0.08 | 1079.2 | -1.5 | 1.18 | 1.88 | 4.5 | 1.433 | -1.0949 | 0.265 | -0.231 | -0.398 | -1.5806 | 1.1995 | 0.0236 | 0 | 1.319 | 0 | -0.12 | -0.05 | 1.2 | -0.5085 | 0.65 | 0.6 | -0.0093 | 0 | -0.18286 | 0 | 0 | 50 | 0.599 | 0.479 | 0.5 | 0.308 | 0.585 | 0.463 | 0.539 | 0.524 | 0.404 | 0.946 | 0.946 | 200.0506 | -5.1007 | 0 | 0 | 1500 | 1500 | 0 | -0.0086097 | -0.465 |  | -0.14849 | 0 | 0.0037939 | 0.0032987 | 0.0037939 | 0.0032987 | 0 | 0.404 | 0.3 | 0.42962 | 0.524 | 0.66166 | 0.0032987 | 0.08 | 0 | 0 | 0.0037939
|  |  | 0.085 | 1070.1 | -1.53 | 1.18 | 1.88 | 4.5 | 1.469 | -1.0965 | 0.265 | -0.231 | -0.398 | -1.5863 | 1.2268 | 0.0254 | 0 | 1.3544 | 0 | -0.12 | -0.05 | 1.2 | -0.5153 | 0.65 | 0.6 | -0.0093 | 0 | -0.18286 | 0 | 0 | 50 | 0.6 | 0.481 | 0.501 | 0.309 | 0.587 | 0.464 | 0.5405 | 0.5255 | 0.405 | 0.942 | 0.942 | 200.0506 | -5.062 | 0 | 0 | 1500 | 1500 | 0 | -0.012429 | -0.465 |  | -0.15231 | 0 | 0.0039289 | 0.003416 | 0.0039289 | 0.003416 | 0 | 0.405 | 0.3 | 0.43145 | 0.5255 | 0.66346 | 0.003416 | 0.085 | 0 | 0 | 0.0039289
|  |  | 0.09 | 1059 | -1.561 | 1.18 | 1.88 | 4.5 | 1.503 | -1.097 | 0.265 | -0.231 | -0.398 | -1.5854 | 1.2231 | 0.027 | 0 | 1.391 | 0 | -0.12 | -0.05 | 1.2 | -0.5248 | 0.65 | 0.6 | -0.0093 | 0 | -0.18286 | 0 | 0 | 50 | 0.601 | 0.482 | 0.502 | 0.31 | 0.588 | 0.465 | 0.5415 | 0.5265 | 0.406 | 0.937 | 0.937 | 200.0506 | -5.0206 | 0 | 0 | 1500 | 1500 | 0 | -0.017131 | -0.465 |  | -0.157 | 0 | 0.0040755 | 0.0035435 | 0.0040755 | 0.0035435 | 0 | 0.406 | 0.3 | 0.43267 | 0.5265 | 0.66486 | 0.0035435 | 0.09 | 0 | 0 | 0.0040755
|  |  | 0.095 | 1046.3 | -1.592 | 1.18 | 1.88 | 4.5 | 1.538 | -1.0962 | 0.265 | -0.231 | -0.398 | -1.5778 | 1.1967 | 0.0268 | 0 | 1.4276 | 0 | -0.12 | -0.05 | 1.2 | -0.5223 | 0.65 | 0.6 | -0.0093 | 0 | -0.18285 | 0 | 0 | 50 | 0.602 | 0.483 | 0.503 | 0.31 | 0.589 | 0.466 | 0.5425 | 0.5275 | 0.4065 | 0.933 | 0.933 | 200.0506 | -4.9826 | 0 | 0 | 1500 | 1500 | 0 | -0.022571 | -0.465 |  | -0.16244 | 0 | 0.0042104 | 0.0036608 | 0.0042104 | 0.0036608 | 0 | 0.4065 | 0.3 | 0.43389 | 0.5275 | 0.66596 | 0.0036608 | 0.095 | 0 | 0 | 0.0042104
|  |  | 0.1 | 1032.5 | -1.624 | 1.18 | 1.88 | 4.5 | 1.566 | -1.0941 | 0.265 | -0.231 | -0.398 | -1.5814 | 1.2247 | 0.0266 | 0 | 1.4653 | 0 | -0.12 | -0.05 | 1.2 | -0.5178 | 0.65 | 0.6 | -0.0093 | 0 | -0.18287 | 0 | 0 | 50 | 0.603 | 0.484 | 0.503 | 0.311 | 0.59 | 0.467 | 0.5435 | 0.5285 | 0.407 | 0.929 | 0.929 | 200.0506 | -4.9448 | 0 | 0 | 1500 | 1500 | 0 | -0.028562 | -0.465 |  | -0.16845 | 0 | 0.0043468 | 0.0037793 | 0.0043468 | 0.0037793 | 0 | 0.407 | 0.3 | 0.4351 | 0.5285 | 0.66705 | 0.0037793 | 0.1 | 0 | 0 | 0.0043468
|  |  | 0.11 | 1002.5 | -1.687 | 1.18 | 1.88 | 4.5 | 1.608 | -1.0872 | 0.265 | -0.231 | -0.398 | -1.5797 | 1.2514 | 0.0262 | 0 | 1.5397 | 0 | -0.1171 | -0.05 | 1.2 | -0.5138 | 0.65 | 0.6 | -0.0093 | 0 | -0.18285 | 0 | 0 | 50 | 0.605 | 0.486 | 0.505 | 0.312 | 0.592 | 0.469 | 0.5455 | 0.5305 | 0.4085 | 0.921 | 0.921 | 200.0506 | -4.8687 | 0 | 0 | 1500 | 1500 | 0 | -0.041855 | -0.465 |  | -0.18172 | 0 | 0.0046284 | 0.0040242 | 0.0046284 | 0.0040242 | 0 | 0.4085 | 0.3 | 0.43753 | 0.5305 | 0.66955 | 0.0040242 | 0.11 | 0 | 0 | 0.0046284
|  |  | 0.12 | 970.9 | -1.751 | 1.18 | 1.88 | 4.5 | 1.643 | -1.0777 | 0.265 | -0.231 | -0.398 | -1.5595 | 1.1943 | 0.0258 | 0 | 1.6152 | 0 | -0.1145 | -0.05 | 1.2 | -0.5257 | 0.65 | 0.6 | -0.0093 | 0 | -0.18286 | 0 | 0 | 50 | 0.607 | 0.488 | 0.506 | 0.314 | 0.594 | 0.471 | 0.5475 | 0.5325 | 0.41 | 0.914 | 0.914 | 200.0506 | -4.7859 | 0 | 0 | 1500 | 1500 | 0 | -0.056301 | -0.465 |  | -0.19617 | 0 | 0.004956 | 0.0043091 | 0.004956 | 0.0043091 | 0 | 0.41 | 0.3 | 0.43995 | 0.5325 | 0.67205 | 0.0043091 | 0.12 | 0 | 0 | 0.004956
|  |  | 0.13 | 939.1 | -1.813 | 1.18 | 1.88 | 4.5 | 1.66 | -1.0668 | 0.265 | -0.231 | -0.398 | -1.5487 | 1.1923 | 0.0255 | 0 | 1.6883 | 0 | -0.112 | -0.05 | 1.1886 | -0.537 | 0.65 | 0.6 | -0.0093 | 0 | -0.18288 | 0 | 0 | 50 | 0.609 | 0.49 | 0.507 | 0.315 | 0.596 | 0.473 | 0.5495 | 0.5345 | 0.411 | 0.908 | 0.908 | 200.0506 | -4.713 | 0 | 0 | 1500 | 1500 | 0 | -0.071329 | -0.465 |  | -0.21122 | 0 | 0.0052511 | 0.0045656 | 0.0052511 | 0.0045656 | 0 | 0.411 | 0.3 | 0.44237 | 0.5345 | 0.67425 | 0.0045656 | 0.13 | 0 | 0 | 0.0052511
|  |  | 0.133 | 929.7 | -1.831 | 1.18 | 1.88 | 4.5 | 1.663 | -1.0634 | 0.265 | -0.231 | -0.398 | -1.5469 | 1.2006 | 0.0254 | 0 | 1.7069 | 0 | -0.1113 | -0.05 | 1.1854 | -0.5364 | 0.65 | 0.6 | -0.0093 | 0 | -0.18395 | 0 | 0 | 50 | 0.61 | 0.49 | 0.507 | 0.315 | 0.597 | 0.474 | 0.55 | 0.5355 | 0.411 | 0.906 | 0.906 | 200.0506 | -4.6926 | 0 | 0 | 1500 | 1500 | 0 | -0.076311 | -0.465 |  | -0.21702 | 0 | 0.0053327 | 0.0046327 | 0.0053327 | 0.0046327 | 0 | 0.411 | 0.3 | 0.44358 | 0.5355 | 0.67504 | 0.0046327 | 0.133 | 0 | 0 | 0.0053327
|  |  | 0.14 | 907.8 | -1.873 | 1.18 | 1.88 | 4.5 | 1.657 | -1.0551 | 0.265 | -0.231 | -0.398 | -1.5426 | 1.2071 | 0.0251 | 0 | 1.7504 | 0 | -0.1098 | -0.05 | 1.1781 | -0.547 | 0.65 | 0.6 | -0.0093 | 0 | -0.18641 | 0 | 0 | 50 | 0.611 | 0.492 | 0.508 | 0.316 | 0.598 | 0.475 | 0.5515 | 0.5365 | 0.412 | 0.902 | 0.902 | 200.0506 | -4.6565 | 0 | 0 | 1500 | 1500 | 0 | -0.088289 | -0.465 |  | -0.23088 | 0 | 0.0054629 | 0.0047369 | 0.0054629 | 0.0047369 | 0 | 0.412 | 0.3 | 0.44478 | 0.5365 | 0.67644 | 0.0047369 | 0.14 | 0 | 0 | 0.0054629
|  |  | 0.15 | 877.6 | -1.931 | 1.18 | 1.88 | 4.5 | 1.667 | -1.0431 | 0.265 | -0.231 | -0.398 | -1.5342 | 1.2259 | 0.0206 | 0 | 1.8107 | 0 | -0.1077 | -0.05 | 1.1683 | -0.5227 | 0.65 | 0.6 | -0.0093 | 0 | -0.18971 | 0 | 0 | 50 | 0.613 | 0.493 | 0.509 | 0.316 | 0.599 | 0.476 | 0.553 | 0.5375 | 0.4125 | 0.896 | 0.896 | 200.0506 | -4.611 | 0 | 0 | 1500 | 1500 | 0 | -0.10568 | -0.465 |  | -0.2508 | 0 | 0.0056184 | 0.0048595 | 0.0056184 | 0.0048595 | 0 | 0.4125 | 0.3 | 0.44599 | 0.5375 | 0.67754 | 0.0048595 | 0.15 | 0 | 0 | 0.0056184
|  |  | 0.16 | 848.7 | -1.988 | 1.18 | 1.88 | 4.5 | 1.667 | -1.0309 | 0.265 | -0.231 | -0.398 | -1.5109 | 1.1671 | 0.0164 | 0 | 1.8703 | 0 | -0.1057 | -0.05 | 1.1591 | -0.4967 | 0.65 | 0.6 | -0.0093 | 0 | -0.19281 | 0 | 0 | 50 | 0.615 | 0.495 | 0.51 | 0.317 | 0.6 | 0.477 | 0.555 | 0.5385 | 0.4135 | 0.891 | 0.891 | 200.0506 | -4.5726 | 0 | 0 | 1500 | 1500 | 0 | -0.12334 | -0.465 |  | -0.27083 | 0 | 0.0057361 | 0.0049495 | 0.0057361 | 0.0049495 | 0 | 0.4135 | 0.3 | 0.44719 | 0.5385 | 0.67894 | 0.0049495 | 0.16 | 0 | 0 | 0.0057361
|  |  | 0.17 | 821.2 | -2.041 | 1.18 | 1.88 | 4.5 | 1.667 | -1.0188 | 0.265 | -0.231 | -0.398 | -1.4782 | 1.0688 | 0.0124 | 0 | 1.9257 | 0 | -0.1039 | -0.05 | 1.1505 | -0.4784 | 0.65 | 0.6 | -0.0093 | 0 | -0.19571 | 0 | 0 | 50 | 0.616 | 0.497 | 0.511 | 0.317 | 0.601 | 0.478 | 0.5565 | 0.5395 | 0.414 | 0.886 | 0.886 | 200.0506 | -4.5335 | 0 | 0 | 1500 | 1500 | 0 | -0.14109 | -0.465 |  | -0.29079 | 0 | 0.00586 | 0.0050452 | 0.00586 | 0.0050452 | 0 | 0.414 | 0.3 | 0.4484 | 0.5395 | 0.68004 | 0.0050452 | 0.17 | 0 | 0 | 0.00586
|  |  | 0.18 | 795.3 | -2.093 | 1.18 | 1.88 | 4.5 | 1.66 | -1.0069 | 0.265 | -0.231 | -0.398 | -1.4512 | 0.9916 | 0.0087 | 0 | 1.9803 | 0 | -0.1021 | -0.05 | 1.1424 | -0.4685 | 0.65 | 0.6 | -0.0089 | 0 | -0.19845 | 0 | 0 | 50 | 0.618 | 0.498 | 0.512 | 0.318 | 0.603 | 0.479 | 0.558 | 0.541 | 0.415 | 0.882 | 0.882 | 200.0506 | -4.5006 | 0 | 0 | 1500 | 1500 | 0 | -0.15875 | -0.445 |  | -0.31055 | 0 | 0.0060703 | 0.0052154 | 0.0060703 | 0.0052154 | 0 | 0.415 | 0.3 | 0.4502 | 0.541 | 0.68184 | 0.0052154 | 0.18 | 0 | 0 | 0.0060703
|  |  | 0.19 | 771 | -2.141 | 1.18 | 1.88 | 4.5 | 1.653 | -0.9952 | 0.265 | -0.231 | -0.398 | -1.447 | 1.0116 | 0.0052 | 0 | 2.0306 | 0 | -0.1005 | -0.05 | 1.1347 | -0.4587 | 0.65 | 0.6 | -0.0086 | 0 | -0.20102 | 0 | 0 | 50 | 0.619 | 0.499 | 0.512 | 0.318 | 0.604 | 0.48 | 0.559 | 0.542 | 0.415 | 0.878 | 0.878 | 200.0506 | -4.4675 | 0 | 0 | 1500 | 1500 | 0 | -0.17619 | -0.43 |  | -0.32996 | 0 | 0.0062594 | 0.0053673 | 0.0062594 | 0.0053673 | 0 | 0.415 | 0.3 | 0.4514 | 0.542 | 0.68263 | 0.0053673 | 0.19 | 0 | 0 | 0.0062594
|  |  | 0.2 | 748.2 | -2.188 | 1.18 | 1.88 | 4.5 | 1.64 | -0.9837 | 0.265 | -0.231 | -0.398 | -1.4433 | 1.0363 | 0.0018 | 0 | 2.08 | 0 | -0.0989 | -0.05 | 1.1274 | -0.4407 | 0.65 | 0.6 | -0.0083 | 0 | -0.20348 | 0 | 0 | 50 | 0.621 | 0.501 | 0.513 | 0.319 | 0.605 | 0.48 | 0.561 | 0.5425 | 0.416 | 0.874 | 0.874 | 200.0506 | -4.4408 | 0 | 0 | 1500 | 1500 | 0 | -0.19341 | -0.415 |  | -0.34905 | 0 | 0.0064145 | 0.0054899 | 0.0064145 | 0.0054899 | 0 | 0.416 | 0.3 | 0.452 | 0.5425 | 0.68364 | 0.0054899 | 0.2 | 0 | 0 | 0.0064145
|  |  | 0.22 | 706.8 | -2.272 | 1.18 | 1.88 | 4.5 | 1.611 | -0.9616 | 0.265 | -0.231 | -0.398 | -1.4284 | 1.0702 | -0.0044 | 0 | 2.1679 | 0 | -0.096 | -0.05 | 1.1138 | -0.3986 | 0.65 | 0.5789 | -0.0077 | 0 | -0.20803 | 0 | 0 | 50 | 0.623 | 0.503 | 0.515 | 0.32 | 0.606 | 0.482 | 0.563 | 0.544 | 0.4175 | 0.866 | 0.866 | 200.0506 | -4.3914 | 0 | 0 | 1500 | 1500 | 0 | -0.22694 | -0.385 |  | -0.38606 | 0 | 0.0067152 | 0.0057273 | 0.0067152 | 0.0057273 | 0 | 0.4175 | 0.3 | 0.4538 | 0.544 | 0.68574 | 0.0057273 | 0.22 | 0 | 0 | 0.0067152
|  |  | 0.24 | 670.6 | -2.347 | 1.18 | 1.88 | 4.5 | 1.574 | -0.9406 | 0.265 | -0.231 | -0.398 | -1.4027 | 1.0293 | -0.0101 | 0 | 2.2461 | 0 | -0.0934 | -0.05 | 1.1015 | -0.3678 | 0.65 | 0.5596 | -0.0071 | 0 | -0.2122 | 0 | 0 | 50 | 0.626 | 0.505 | 0.516 | 0.32 | 0.608 | 0.483 | 0.5655 | 0.5455 | 0.418 | 0.859 | 0.859 | 200.0506 | -4.3528 | 0 | 0 | 1500 | 1500 | 0 | -0.25901 | -0.355 |  | -0.42133 | 0 | 0.0069653 | 0.0059217 | 0.0069653 | 0.0059217 | 0 | 0.418 | 0.3 | 0.4556 | 0.5455 | 0.68724 | 0.0059217 | 0.24 | 0 | 0 | 0.0069653
|  |  | 0.25 | 654.3 | -2.381 | 1.18 | 1.88 | 4.5 | 1.56 | -0.9305 | 0.265 | -0.231 | -0.398 | -1.3899 | 1.0022 | -0.0128 | 0 | 2.2814 | 0 | -0.0921 | -0.05 | 1.0956 | -0.3646 | 0.65 | 0.5506 | -0.0069 | 0 | -0.21416 | 0 | 0 | 50 | 0.627 | 0.506 | 0.517 | 0.321 | 0.609 | 0.484 | 0.5665 | 0.5465 | 0.419 | 0.856 | 0.856 | 200.0506 | -4.3302 | 0 | 0 | 1500 | 1500 | 0 | -0.27439 | -0.345 |  | -0.43821 | 0 | 0.0070866 | 0.0060158 | 0.0070866 | 0.0060158 | 0 | 0.419 | 0.3 | 0.4568 | 0.5465 | 0.68864 | 0.0060158 | 0.25 | 0 | 0 | 0.0070866
|  |  | 0.26 | 639 | -2.412 | 1.18 | 1.88 | 4.5 | 1.544 | -0.9207 | 0.265 | -0.231 | -0.398 | -1.3823 | 0.9936 | -0.0153 | 0 | 2.3134 | 0 | -0.091 | -0.05 | 1.0901 | -0.3631 | 0.65 | 0.5419 | -0.0066 | 0 | -0.21602 | 0 | 0 | 50 | 0.628 | 0.507 | 0.517 | 0.321 | 0.61 | 0.485 | 0.5675 | 0.5475 | 0.419 | 0.853 | 0.853 | 200.0506 | -4.3099 | 0 | 0 | 1500 | 1500 | 0 | -0.28937 | -0.33 |  | -0.45461 | 0 | 0.007232 | 0.0061305 | 0.007232 | 0.0061305 | 0 | 0.419 | 0.3 | 0.45799 | 0.5475 | 0.68943 | 0.0061305 | 0.26 | 0 | 0 | 0.007232
|  |  | 0.28 | 611.4 | -2.469 | 1.18 | 1.88 | 4.5 | 1.508 | -0.9016 | 0.265 | -0.231 | -0.398 | -1.367 | 0.9791 | -0.0202 | 0 | 2.3719 | 0 | -0.0887 | -0.05 | 1.0795 | -0.3803 | 0.65 | 0.5255 | -0.0062 | 0 | -0.21957 | 0 | 0 | 50 | 0.63 | 0.509 | 0.518 | 0.322 | 0.611 | 0.486 | 0.5695 | 0.5485 | 0.42 | 0.847 | 0.847 | 200.0506 | -4.2753 | 0 | 0 | 1500 | 1500 | 0 | -0.31804 | -0.31 |  | -0.486 | 0 | 0.0074219 | 0.0062744 | 0.0074219 | 0.0062744 | 0 | 0.42 | 0.3 | 0.45919 | 0.5485 | 0.69083 | 0.0062744 | 0.28 | 0 | 0 | 0.0074219
|  |  | 0.29 | 598.9 | -2.494 | 1.18 | 1.88 | 4.5 | 1.487 | -0.8924 | 0.265 | -0.231 | -0.398 | -1.3558 | 0.9577 | -0.0225 | 0 | 2.3972 | 0 | -0.0876 | -0.05 | 1.0745 | -0.3942 | 0.65 | 0.5177 | -0.006 | 0 | -0.22127 | 0 | 0 | 50 | 0.631 | 0.51 | 0.519 | 0.322 | 0.612 | 0.487 | 0.5705 | 0.5495 | 0.4205 | 0.844 | 0.844 | 200.0506 | -4.2619 | 0 | 0 | 1500 | 1500 | 0 | -0.33178 | -0.3 |  | -0.50104 | 0 | 0.0074937 | 0.0063269 | 0.0074937 | 0.0063269 | 0 | 0.4205 | 0.3 | 0.46038 | 0.5495 | 0.69193 | 0.0063269 | 0.29 | 0 | 0 | 0.0074937
|  |  | 0.3 | 587.1 | -2.518 | 1.18 | 1.88 | 4.5 | 1.466 | -0.8834 | 0.265 | -0.231 | -0.398 | -1.3499 | 0.9576 | -0.0247 | 0 | 2.4216 | 0 | -0.0866 | -0.05 | 1.0697 | -0.4061 | 0.65 | 0.5102 | -0.0057 | 0 | -0.22286 | 0 | 0 | 50 | 0.632 | 0.511 | 0.519 | 0.322 | 0.613 | 0.487 | 0.5715 | 0.55 | 0.4205 | 0.841 | 0.841 | 200.0506 | -4.249 | 0 | 0 | 1500 | 1500 | 0 | -0.3451 | -0.285 |  | -0.51558 | 0 | 0.007604 | 0.0064122 | 0.007604 | 0.0064122 | 0 | 0.4205 | 0.3 | 0.46098 | 0.55 | 0.69233 | 0.0064122 | 0.3 | 0 | 0 | 0.007604
|  |  | 0.32 | 565.9 | -2.558 | 1.18 | 1.88 | 4.5 | 1.457 | -0.8781 | 0.265 | -0.231 | -0.398 | -1.3349 | 0.9298 | -0.0289 | 0 | 2.4611 | 0 | -0.0846 | -0.05 | 1.0605 | -0.3844 | 0.65 | 0.4959 | -0.0053 | 0 | -0.22598 | 0 | 0 | 50 | 0.633 | 0.512 | 0.52 | 0.323 | 0.614 | 0.488 | 0.5725 | 0.551 | 0.4215 | 0.836 | 0.836 | 200.0506 | -4.2561 | 0 | 0 | 1500 | 1500 | 0 | -0.37043 | -0.265 |  | -0.5433 | 0 | 0.0075096 | 0.0063175 | 0.0075096 | 0.0063175 | 0 | 0.4215 | 0.3 | 0.46217 | 0.551 | 0.69373 | 0.0063175 | 0.32 | 0 | 0 | 0.0075096
|  |  | 0.34 | 547.1 | -2.592 | 1.18 | 1.88 | 4.5 | 1.433 | -0.8732 | 0.265 | -0.231 | -0.398 | -1.2933 | 0.7901 | -0.0329 | 0 | 2.4941 | 0 | -0.0828 | -0.05 | 1.0519 | -0.3674 | 0.65 | 0.4824 | -0.005 | 0 | -0.22887 | 0 | 0 | 50 | 0.634 | 0.514 | 0.521 | 0.323 | 0.614 | 0.489 | 0.574 | 0.5515 | 0.422 | 0.831 | 0.831 | 200.0506 | -4.2792 | 0 | 0 | 1500 | 1500 | 0 | -0.39424 | -0.25 |  | -0.56931 | 0 | 0.0072742 | 0.006106 | 0.0072742 | 0.006106 | 0 | 0.422 | 0.3 | 0.46277 | 0.5515 | 0.69443 | 0.006106 | 0.34 | 0 | 0 | 0.0072742
|  |  | 0.35 | 538.6 | -2.607 | 1.18 | 1.88 | 4.5 | 1.422 | -0.8709 | 0.265 | -0.231 | -0.398 | -1.2765 | 0.7361 | -0.0348 | 0 | 2.5084 | 0 | -0.0819 | -0.05 | 1.0478 | -0.3601 | 0.65 | 0.476 | -0.0048 | 0 | -0.23025 | 0 | 0 | 50 | 0.635 | 0.514 | 0.521 | 0.324 | 0.615 | 0.489 | 0.5745 | 0.552 | 0.4225 | 0.829 | 0.829 | 200.0506 | -4.2899 | 0 | 0 | 1500 | 1500 | 0 | -0.4055 | -0.24 |  | -0.58163 | 0 | 0.0071878 | 0.0060271 | 0.0071878 | 0.0060271 | 0 | 0.4225 | 0.3 | 0.46336 | 0.552 | 0.69513 | 0.0060271 | 0.35 | 0 | 0 | 0.0071878
|  |  | 0.36 | 530.6 | -2.62 | 1.18 | 1.88 | 4.5 | 1.411 | -0.8686 | 0.265 | -0.231 | -0.398 | -1.26 | 0.6788 | -0.0366 | 0 | 2.5204 | 0 | -0.0811 | -0.05 | 1.0438 | -0.3543 | 0.65 | 0.4698 | -0.0046 | 0 | -0.2316 | 0 | 0 | 50 | 0.636 | 0.515 | 0.522 | 0.324 | 0.615 | 0.489 | 0.5755 | 0.552 | 0.423 | 0.827 | 0.827 | 200.0506 | -4.2999 | 0 | 0 | 1500 | 1500 | 0 | -0.41644 | -0.23 |  | -0.5936 | 0 | 0.0071092 | 0.005955 | 0.0071092 | 0.005955 | 0 | 0.423 | 0.3 | 0.46336 | 0.552 | 0.69544 | 0.005955 | 0.36 | 0 | 0 | 0.0071092
|  |  | 0.38 | 516 | -2.641 | 1.18 | 1.88 | 4.5 | 1.392 | -0.8643 | 0.265 | -0.231 | -0.398 | -1.2475 | 0.6406 | -0.0402 | 0 | 2.5388 | 0 | -0.0794 | -0.05 | 1.0361 | -0.3453 | 0.65 | 0.4578 | -0.0043 | 0 | -0.23419 | 0 | 0 | 50 | 0.637 | 0.516 | 0.522 | 0.324 | 0.616 | 0.49 | 0.5765 | 0.553 | 0.423 | 0.823 | 0.823 | 200.0506 | -4.3186 | 0 | 0 | 1500 | 1500 | 0 | -0.4372 | -0.215 |  | -0.61634 | 0 | 0.0069373 | 0.0057995 | 0.0069373 | 0.0057995 | 0 | 0.423 | 0.3 | 0.46455 | 0.553 | 0.69623 | 0.0057995 | 0.38 | 0 | 0 | 0.0069373
|  |  | 0.4 | 503 | -2.657 | 1.18 | 1.88 | 4.5 | 1.372 | -0.8601 | 0.265 | -0.231 | -0.398 | -1.2559 | 0.6815 | -0.0435 | 0 | 2.5516 | 0 | -0.0779 | -0.05 | 1.0288 | -0.349 | 0.65 | 0.4464 | -0.0039 | 0 | -0.23665 | 0 | 0 | 50 | 0.638 | 0.517 | 0.523 | 0.325 | 0.617 | 0.491 | 0.5775 | 0.554 | 0.424 | 0.818 | 0.818 | 200.0506 | -4.337 | 0 | 0 | 1500 | 1500 | 0 | -0.4567 | -0.195 |  | -0.63772 | 0 | 0.0068144 | 0.005686 | 0.0068144 | 0.005686 | 0 | 0.424 | 0.3 | 0.46574 | 0.554 | 0.69763 | 0.005686 | 0.4 | 0 | 0 | 0.0068144
|  |  | 0.42 | 491.5 | -2.668 | 1.18 | 1.88 | 4.5 | 1.353 | -0.8562 | 0.265 | -0.231 | -0.398 | -1.2797 | 0.7915 | -0.0467 | 0 | 2.5589 | 0 | -0.0764 | -0.05 | 1.0219 | -0.3499 | 0.65 | 0.4356 | -0.0036 | 0 | -0.23896 | 0 | 0 | 50 | 0.639 | 0.518 | 0.524 | 0.325 | 0.617 | 0.491 | 0.5785 | 0.554 | 0.4245 | 0.815 | 0.815 | 200.0506 | -4.3554 | 0 | 0 | 1500 | 1500 | 0 | -0.47477 | -0.18 |  | -0.65756 | 0 | 0.0066701 | 0.0055558 | 0.0066701 | 0.0055558 | 0 | 0.4245 | 0.3 | 0.46574 | 0.554 | 0.69794 | 0.0055558 | 0.42 | 0 | 0 | 0.0066701
|  |  | 0.44 | 481.2 | -2.674 | 1.18 | 1.88 | 4.5 | 1.335 | -0.8524 | 0.265 | -0.231 | -0.398 | -1.293 | 0.8621 | -0.0497 | 0 | 2.5604 | 0 | -0.075 | -0.05 | 1.0153 | -0.3535 | 0.65 | 0.4253 | -0.0033 | 0 | -0.24122 | 0 | 0 | 50 | 0.64 | 0.519 | 0.524 | 0.326 | 0.618 | 0.492 | 0.5795 | 0.555 | 0.425 | 0.811 | 0.811 | 200.0506 | -4.372 | 0 | 0 | 1500 | 1500 | 0 | -0.49187 | -0.165 |  | -0.67639 | 0 | 0.0065464 | 0.0054434 | 0.0065464 | 0.0054434 | 0 | 0.425 | 0.3 | 0.46693 | 0.555 | 0.69904 | 0.0054434 | 0.44 | 0 | 0 | 0.0065464
|  |  | 0.45 | 476.5 | -2.676 | 1.18 | 1.88 | 4.5 | 1.326 | -0.8506 | 0.265 | -0.231 | -0.398 | -1.2965 | 0.882 | -0.0512 | 0 | 2.5602 | 0 | -0.0743 | -0.05 | 1.0121 | -0.3541 | 0.65 | 0.4203 | -0.0032 | 0 | -0.24226 | 0 | 0 | 50 | 0.641 | 0.52 | 0.525 | 0.326 | 0.618 | 0.492 | 0.5805 | 0.555 | 0.4255 | 0.81 | 0.81 | 200.0506 | -4.3808 | 0 | 0 | 1500 | 1500 | 0 | -0.49985 | -0.16 |  | -0.68516 | 0 | 0.0064695 | 0.0053752 | 0.0064695 | 0.0053752 | 0 | 0.4255 | 0.3 | 0.46693 | 0.555 | 0.69934 | 0.0053752 | 0.45 | 0 | 0 | 0.0064695
|  |  | 0.46 | 472.1 | -2.676 | 1.18 | 1.88 | 4.5 | 1.317 | -0.8488 | 0.265 | -0.231 | -0.398 | -1.2991 | 0.8975 | -0.0527 | 0 | 2.5576 | 0 | -0.0736 | -0.05 | 1.009 | -0.3576 | 0.65 | 0.4155 | -0.0031 | 0 | -0.24331 | 0 | 0 | 50 | 0.641 | 0.52 | 0.525 | 0.326 | 0.619 | 0.492 | 0.5805 | 0.5555 | 0.4255 | 0.804 | 0.804 | 200.0506 | -4.3896 | 0 | 0 | 1500 | 1500 | 0 | -0.50759 | -0.155 |  | -0.69371 | 0 | 0.006395 | 0.005309 | 0.006395 | 0.005309 | 0 | 0.4255 | 0.3 | 0.46753 | 0.5555 | 0.69974 | 0.005309 | 0.46 | 0 | 0 | 0.006395
|  |  | 0.48 | 463.9 | -2.675 | 1.18 | 1.88 | 4.5 | 1.298 | -0.8454 | 0.265 | -0.231 | -0.398 | -1.2982 | 0.8996 | -0.0554 | 0 | 2.5514 | 0 | -0.0723 | -0.05 | 1.0029 | -0.361 | 0.65 | 0.406 | -0.0028 | 0 | -0.24535 | 0 | 0 | 50 | 0.642 | 0.521 | 0.525 | 0.326 | 0.619 | 0.493 | 0.5815 | 0.556 | 0.4255 | 0.794 | 0.794 | 200.0506 | -4.4075 | 0 | 0 | 1500 | 1500 | 0 | -0.52244 | -0.14 |  | -0.71012 | 0 | 0.0062828 | 0.0052077 | 0.0062828 | 0.0052077 | 0 | 0.4255 | 0.3 | 0.46812 | 0.556 | 0.70013 | 0.0052077 | 0.48 | 0 | 0 | 0.0062828
|  |  | 0.5 | 456.6 | -2.669 | 1.18 | 1.88 | 4.5 | 1.28 | -0.8421 | 0.265 | -0.231 | -0.398 | -1.2904 | 0.872 | -0.0581 | 0 | 2.5395 | 0 | -0.0711 | -0.05 | 0.9971 | -0.3614 | 0.65 | 0.397 | -0.0025 | 0 | -0.2473 | 0 | 0 | 50 | 0.643 | 0.522 | 0.526 | 0.327 | 0.62 | 0.493 | 0.5825 | 0.5565 | 0.4265 | 0.783 | 0.783 | 200.0506 | -4.4249 | 0 | 0 | 1500 | 1500 | 0 | -0.53628 | -0.125 |  | -0.72545 | 0 | 0.0061817 | 0.0051162 | 0.0061817 | 0.0051162 | 0 | 0.4265 | 0.3 | 0.46871 | 0.5565 | 0.70114 | 0.0051162 | 0.5 | 0 | 0 | 0.0061817
|  |  | 0.55 | 441.6 | -2.643 | 1.18 | 1.88 | 4.5 | 1.239 | -0.8344 | 0.265 | -0.231 | -0.398 | -1.3051 | 0.9525 | -0.0651 | 0 | 2.4975 | 0 | -0.0682 | -0.05 | 0.9835 | -0.3573 | 0.6202 | 0.3759 | -0.0019 | 0 | -0.20303 | 0 | 0 | 50 | 0.645 | 0.524 | 0.527 | 0.327 | 0.621 | 0.494 | 0.5845 | 0.5575 | 0.427 | 0.759 | 0.759 | 200.0506 | -4.4688 | 0 | 0 | 1386.5383 | 1386.5383 | 0 | -0.56698 | -0.095 |  | -0.7108 | 0 | 0.0059117 | 0.0051198 | 0.0059117 | 0.0051198 | 0 | 0.427 | 0.3 | 0.4699 | 0.5575 | 0.70224 | 0.0051198 | 0.55 | 0 | 0 | 0.0059117
|  |  | 0.6 | 430.3 | -2.599 | 1.18 | 1.88 | 4.5 | 1.195 | -0.8273 | 0.265 | -0.231 | -0.398 | -1.316 | 1.0075 | -0.0715 | 0 | 2.4354 | 0 | -0.0655 | -0.05 | 0.9712 | -0.3552 | 0.593 | 0.3566 | -0.0014 | 0 | -0.16268 | 0 | 0 | 50 | 0.647 | 0.526 | 0.528 | 0.328 | 0.622 | 0.495 | 0.5865 | 0.5585 | 0.428 | 0.737 | 0.737 | 200.0506 | -4.5152 | 0 | 0 | 1293.8679 | 1293.8679 | 0 | -0.59264 | -0.07 |  | -0.69514 | 0 | 0.00564 | 0.0050906 | 0.00564 | 0.0050906 | 0 | 0.428 | 0.3 | 0.47109 | 0.5585 | 0.70364 | 0.0050906 | 0.6 | 0 | 0 | 0.00564
|  |  | 0.65 | 421.7 | -2.543 | 1.18 | 1.88 | 4.5 | 1.149 | -0.8209 | 0.265 | -0.231 | -0.398 | -1.3201 | 1.0243 | -0.0774 | 0 | 2.3598 | 0 | -0.0631 | -0.06 | 0.9598 | -0.3612 | 0.568 | 0.3389 | -0.0009 | 0 | -0.12434 | 0 | 0 | 50 | 0.649 | 0.527 | 0.529 | 0.328 | 0.623 | 0.496 | 0.588 | 0.5595 | 0.4285 | 0.717 | 0.717 | 200.0506 | -4.5642 | 0 | 0 | 1214.0989 | 1214.0989 | 0 | -0.61451 | -0.045 |  | -0.67777 | 0 | 0.0053873 | 0.0050571 | 0.0053873 | 0.0050571 | 0 | 0.4285 | 0.3 | 0.47227 | 0.5595 | 0.70474 | 0.0050571 | 0.65 | 0 | 0 | 0.0053873
|  |  | 0.667 | 419.3 | -2.521 | 1.18 | 1.88 | 4.5 | 1.133 | -0.8188 | 0.265 | -0.231 | -0.398 | -1.3282 | 1.0537 | -0.0793 | 0 | 2.3308 | 0 | -0.0623 | -0.0632 | 0.9561 | -0.345 | 0.5599 | 0.3331 | -0.0007 | 0 | -0.11172 | 0 | 0 | 50 | 0.649 | 0.528 | 0.529 | 0.329 | 0.624 | 0.496 | 0.5885 | 0.56 | 0.429 | 0.71 | 0.71 | 200.0506 | -4.5809 | 0 | 0 | 1189.4335 | 1189.4335 | 0 | -0.62111 | -0.035 |  | -0.67144 | 0 | 0.005316 | 0.005055 | 0.005316 | 0.005055 | 0 | 0.429 | 0.3 | 0.47286 | 0.56 | 0.70544 | 0.005055 | 0.667 | 0 | 0 | 0.005316
|  |  | 0.7 | 415.2 | -2.476 | 1.18 | 1.88 | 4.5 | 1.1 | -0.8149 | 0.265 | -0.231 | -0.398 | -1.3393 | 1.1042 | -0.0829 | 0 | 2.272 | 0 | -0.0608 | -0.0692 | 0.9493 | -0.329 | 0.5448 | 0.3224 | -0.0004 | 0 | -0.087763 | 0 | 0 | 50 | 0.65 | 0.529 | 0.53 | 0.329 | 0.624 | 0.497 | 0.5895 | 0.5605 | 0.4295 | 0.698 | 0.698 | 200.0506 | -4.6158 | 0 | 0 | 1144.6356 | 1144.6356 | 0 | -0.63299 | -0.02 |  | -0.65883 | 0 | 0.00515 | 0.0050186 | 0.00515 | 0.0050186 | 0 | 0.4295 | 0.3 | 0.47346 | 0.5605 | 0.70614 | 0.0050186 | 0.7 | 0 | 0 | 0.00515
|  |  | 0.75 | 410.5 | -2.401 | 1.18 | 1.88 | 4.5 | 1.054 | -0.8093 | 0.265 | -0.231 | -0.398 | -1.3497 | 1.1578 | -0.088 | 0 | 2.1643 | 0 | -0.0587 | -0.0778 | 0.9395 | -0.3153 | 0.5233 | 0.3071 | 0 | 0 | -0.053669 | 0 | 0 | 50 | 0.652 | 0.53 | 0.531 | 0.329 | 0.624 | 0.496 | 0.591 | 0.56 | 0.43 | 0.68 | 0.68 | 200.0506 | -4.664 | 0 | 0 | 1083.5438 | 1083.5438 | 0 | -0.64923 | 0 |  | -0.64923 | 0 | 0.0049261 | 0.0049261 | 0.0049261 | 0.0049261 | 0 | 0.43 | 0.3 | 0.47286 | 0.56 | 0.70605 | 0.0049261 | 0.75 | 0 | 0 | 0.0049261
|  |  | 0.8 | 407 | -2.319 | 1.18 | 1.88 | 4.5 | 1.002 | -0.8041 | 0.265 | -0.231 | -0.398 | -1.3851 | 1.3146 | -0.0927 | 0 | 2.0496 | 0 | -0.0568 | -0.0858 | 0.9303 | -0.3089 | 0.5031 | 0.2929 | 0 | 0 | -0.019869 | 0 | 0 | 50 | 0.654 | 0.532 | 0.531 | 0.33 | 0.625 | 0.496 | 0.593 | 0.5605 | 0.4305 | 0.664 | 0.664 | 200.0506 | -4.7178 | 0 | 0 | 1029.3514 | 1029.3514 | 0 | -0.63728 | 0 |  | -0.63728 | 0 | 0.0047241 | 0.0047241 | 0.0047241 | 0.0047241 | 0 | 0.4305 | 0.3 | 0.47346 | 0.5605 | 0.70675 | 0.0047241 | 0.8 | 0 | 0 | 0.0047241
|  |  | 0.85 | 404.6 | -2.233 | 1.18 | 1.88 | 4.5 | 0.945 | -0.7992 | 0.265 | -0.231 | -0.398 | -1.4046 | 1.4079 | -0.0972 | 0 | 1.9313 | 0 | -0.0549 | -0.0934 | 0.9217 | -0.2754 | 0.4841 | 0.2794 | 0 | 0 | 0 | 0 | 0 | 50 | 0.655 | 0.533 | 0.532 | 0.33 | 0.625 | 0.495 | 0.594 | 0.56 | 0.431 | 0.648 | 0.648 | 200.0506 | -4.777 | 0 | 0 | 980.9167 | 980.9167 | 0 | -0.62314 | 0 |  | -0.62314 | 0 | 0.0045162 | 0.0045162 | 0.0045162 | 0.0045162 | 0 | 0.431 | 0.3 | 0.47286 | 0.56 | 0.70665 | 0.0045162 | 0.85 | 0 | 0 | 0.0045162
|  |  | 0.9 | 402.9 | -2.142 | 1.18 | 1.88 | 4.5 | 0.893 | -0.7946 | 0.265 | -0.231 | -0.398 | -1.4074 | 1.4183 | -0.1014 | 0 | 1.808 | 0 | -0.0532 | -0.1005 | 0.9135 | -0.2565 | 0.4663 | 0.2668 | 0 | 0 | 0 | 0 | 0 | 50 | 0.657 | 0.534 | 0.532 | 0.33 | 0.625 | 0.495 | 0.5955 | 0.56 | 0.431 | 0.634 | 0.634 | 200.0506 | -4.8308 | 0 | 0 | 937.3405 | 937.3405 | 0 | -0.60757 | 0 |  | -0.60757 | 0 | 0.0043464 | 0.0043464 | 0.0043464 | 0.0043464 | 0 | 0.431 | 0.3 | 0.47286 | 0.56 | 0.70665 | 0.0043464 | 0.9 | 0 | 0 | 0.0043464
|  |  | 0.95 | 401.8 | -2.049 | 1.18 | 1.88 | 4.5 | 0.844 | -0.7946 | 0.265 | -0.231 | -0.398 | -1.4034 | 1.3971 | -0.1054 | 0 | 1.6833 | 0 | -0.0516 | -0.1073 | 0.9058 | -0.2557 | 0.4494 | 0.2548 | 0 | 0 | 0 | 0 | 0 | 50 | 0.658 | 0.535 | 0.533 | 0.331 | 0.625 | 0.494 | 0.5965 | 0.5595 | 0.432 | 0.62 | 0.62 | 200.0506 | -4.9048 | 0 | 0 | 897.904 | 897.904 | 0 | -0.59063 | 0 |  | -0.59063 | 0 | 0.0041053 | 0.0041053 | 0.0041053 | 0.0041053 | 0 | 0.432 | 0.3 | 0.47227 | 0.5595 | 0.70687 | 0.0041053 | 0.95 | 0 | 0 | 0.0041053
|  |  | 1 | 400 | -1.955 | 1.18 | 1.88 | 4.5 | 0.816 | -0.7946 | 0.265 | -0.231 | -0.398 | -1.3932 | 1.3486 | -0.1092 | 0 | 1.5581 | 0 | -0.05 | -0.1136 | 0.8985 | -0.2591 | 0.4333 | 0.2434 | 0 | 0 | 0 | 0 | 0 | 50 | 0.66 | 0.536 | 0.533 | 0.331 | 0.625 | 0.494 | 0.598 | 0.5595 | 0.432 | 0.607 | 0.607 | 200.0506 | -4.9566 | 0 | 0 | 862.0257 | 862.0257 | 0 | -0.57494 | 0 |  | -0.57494 | 0 | 0.0039599 | 0.0039599 | 0.0039599 | 0.0039599 | 0 | 0.432 | 0.3 | 0.47227 | 0.5595 | 0.70687 | 0.0039599 | 1 | 0 | 0 | 0.0039599
|  |  | 1.1 | 400 | -1.762 | 1.18 | 1.88 | 4.5 | 0.757 | -0.7946 | 0.265 | -0.231 | -0.398 | -1.3681 | 1.239 | -0.1162 | 0 | 1.3038 | 0 | -0.05 | -0.1255 | 0.885 | -0.2289 | 0.4035 | 0.2223 | 0 | 0 | 0 | 0 | 0 | 50 | 0.662 | 0.538 | 0.534 | 0.331 | 0.625 | 0.492 | 0.6 | 0.5585 | 0.4325 | 0.583 | 0.583 | 200.0506 | -5.0593 | 0 | 0 | 838.5657 | 838.5657 | 0 | -0.57394 | 0 |  | -0.57394 | 0 | 0.0035768 | 0.0035768 | 0.0035768 | 0.0035768 | 0 | 0.4325 | 0.3 | 0.47109 | 0.5585 | 0.70638 | 0.0035768 | 1.1 | 0 | 0 | 0.0035768
|  |  | 1.2 | 400 | -1.57 | 1.18 | 1.88 | 4.5 | 0.7 | -0.7946 | 0.265 | -0.231 | -0.398 | -1.3589 | 1.2047 | -0.1226 | 0 | 1.0531 | 0 | -0.05 | -0.1364 | 0.8726 | -0.2198 | 0.3763 | 0.203 | 0 | 0 | 0 | 0 | 0 | 50 | 0.664 | 0.54 | 0.535 | 0.332 | 0.625 | 0.491 | 0.602 | 0.558 | 0.4335 | 0.561 | 0.561 | 200.0506 | -5.1563 | 0 | 0 | 817.1727 | 817.1727 | 0 | -0.57115 | 0 |  | -0.57115 | 0 | 0.0032552 | 0.0032552 | 0.0032552 | 0.0032552 | 0 | 0.4335 | 0.3 | 0.47049 | 0.558 | 0.7066 | 0.0032552 | 1.2 | 0 | 0 | 0.0032552
|  |  | 1.3 | 400 | -1.382 | 1.18 | 1.88 | 4.5 | 0.636 | -0.7946 | 0.265 | -0.231 | -0.398 | -1.3236 | 1.0786 | -0.1285 | 0 | 0.809 | 0 | -0.05 | -0.1463 | 0.8612 | -0.2159 | 0.3513 | 0.1853 | 0 | 0 | 0 | 0 | 0 | 50 | 0.666 | 0.541 | 0.535 | 0.332 | 0.625 | 0.49 | 0.6035 | 0.5575 | 0.4335 | 0.541 | 0.541 | 200.0506 | -5.2572 | 0 | 0 | 797.9754 | 797.9754 | 0 | -0.56752 | 0 |  | -0.56752 | 0 | 0.0029536 | 0.0029536 | 0.0029536 | 0.0029536 | 0 | 0.4335 | 0.3 | 0.4699 | 0.5575 | 0.70621 | 0.0029536 | 1.3 | 0 | 0 | 0.0029536
|  |  | 1.4 | 400 | -1.199 | 1.18 | 1.88 | 4.5 | 0.564 | -0.7946 | 0.265 | -0.231 | -0.398 | -1.2717 | 0.8978 | -0.134 | 0 | 0.5725 | 0 | -0.05 | -0.1556 | 0.8507 | -0.1606 | 0.3282 | 0.1689 | 0 | 0 | 0 | 0 | 0 | 50 | 0.668 | 0.543 | 0.536 | 0.333 | 0.625 | 0.489 | 0.6055 | 0.557 | 0.4345 | 0.522 | 0.522 | 200.0506 | -5.3636 | 0 | 0 | 780.6038 | 780.6038 | 0 | -0.56318 | 0 |  | -0.56318 | 0 | 0.0026671 | 0.0026671 | 0.0026671 | 0.0026671 | 0 | 0.4345 | 0.3 | 0.46931 | 0.557 | 0.70643 | 0.0026671 | 1.4 | 0 | 0 | 0.0026671
|  |  | 1.5 | 400 | -1.025 | 1.18 | 1.88 | 4.5 | 0.496 | -0.7946 | 0.265 | -0.231 | -0.398 | -1.2353 | 0.7434 | -0.1391 | 0 | 0.348 | 0 | -0.05 | -0.1642 | 0.8409 | -0.1626 | 0.3066 | 0.1536 | 0 | 0 | 0 | 0 | 0 | 50 | 0.67 | 0.544 | 0.536 | 0.333 | 0.625 | 0.488 | 0.607 | 0.5565 | 0.4345 | 0.504 | 0.504 | 200.0506 | -5.4635 | 0 | 0 | 764.7713 | 764.7713 | 0 | -0.55835 | 0 |  | -0.55835 | 0 | 0.0024253 | 0.0024253 | 0.0024253 | 0.0024253 | 0 | 0.4345 | 0.3 | 0.46871 | 0.5565 | 0.70603 | 0.0024253 | 1.5 | 0 | 0 | 0.0024253
|  |  | 1.6 | 400 | -0.859 | 1.18 | 1.88 | 4.5 | 0.429 | -0.7946 | 0.265 | -0.231 | -0.398 | -1.2152 | 0.6499 | -0.1438 | 0 | 0.1341 | 0 | -0.05 | -0.1722 | 0.8317 | -0.1738 | 0.2864 | 0.1393 | 0 | 0 | 0 | 0 | 0 | 50 | 0.672 | 0.545 | 0.537 | 0.333 | 0.625 | 0.487 | 0.6085 | 0.556 | 0.435 | 0.488 | 0.488 | 200.0506 | -5.5598 | 0 | 0 | 750.2518 | 750.2518 | 0 | -0.55317 | 0 |  | -0.55317 | 0 | 0.0022139 | 0.0022139 | 0.0022139 | 0.0022139 | 0 | 0.435 | 0.3 | 0.46812 | 0.556 | 0.70595 | 0.0022139 | 1.6 | 0 | 0 | 0.0022139
|  |  | 1.7 | 400 | -0.703 | 1.18 | 1.88 | 4.5 | 0.366 | -0.7946 | 0.265 | -0.231 | -0.398 | -1.0434 | 0.0272 | -0.1483 | 0 | -0.0668 | 0 | -0.05 | -0.1798 | 0.8231 | -0.0893 | 0.2675 | 0.1258 | 0 | 0 | 0 | 0 | 0 | 50 | 0.673 | 0.547 | 0.537 | 0.334 | 0.625 | 0.486 | 0.61 | 0.5555 | 0.4355 | 0.472 | 0.472 | 200.0506 | -5.651 | 0 | 0 | 736.864 | 736.864 | 0 | -0.54761 | 0 |  | -0.54761 | 0 | 0.0020323 | 0.0020323 | 0.0020323 | 0.0020323 | 0 | 0.4355 | 0.3 | 0.46753 | 0.5555 | 0.70586 | 0.0020323 | 1.7 | 0 | 0 | 0.0020323
|  |  | 1.8 | 400 | -0.558 | 1.18 | 1.88 | 4.5 | 0.304 | -0.7946 | 0.265 | -0.231 | -0.398 | -1.0328 | -0.0402 | -0.1525 | 0 | -0.2538 | 0 | -0.05 | -0.1869 | 0.815 | -0.0899 | 0.2496 | 0.1132 | 0 | 0 | 0 | 0 | 0 | 50 | 0.675 | 0.548 | 0.538 | 0.334 | 0.624 | 0.485 | 0.6115 | 0.5545 | 0.436 | 0.458 | 0.458 | 200.0506 | -5.7392 | 0 | 0 | 724.4606 | 724.4606 | 0 | -0.54184 | 0 |  | -0.54184 | 0 | 0.0018714 | 0.0018714 | 0.0018714 | 0.0018714 | 0 | 0.436 | 0.3 | 0.46634 | 0.5545 | 0.70538 | 0.0018714 | 1.8 | 0 | 0 | 0.0018714
|  |  | 1.9 | 400 | -0.423 | 1.18 | 1.88 | 4.5 | 0.244 | -0.7946 | 0.265 | -0.231 | -0.398 | -1.0274 | -0.0778 | -0.1565 | 0 | -0.4281 | 0 | -0.05 | -0.1936 | 0.8073 | -0.112 | 0.2327 | 0.1012 | 0 | 0 | 0 | 0 | 0 | 50 | 0.676 | 0.549 | 0.538 | 0.334 | 0.624 | 0.483 | 0.6125 | 0.5535 | 0.436 | 0.444 | 0.444 | 200.0506 | -5.8242 | 0 | 0 | 712.9201 | 712.9201 | 0 | -0.53586 | 0 |  | -0.53586 | 0 | 0.0017293 | 0.0017293 | 0.0017293 | 0.0017293 | 0 | 0.436 | 0.3 | 0.46515 | 0.5535 | 0.7046 | 0.0017293 | 1.9 | 0 | 0 | 0.0017293
|  |  | 2 | 400 | -0.299 | 1.18 | 1.88 | 4.5 | 0.187 | -0.7946 | 0.265 | -0.231 | -0.398 | -1.0294 | -0.0837 | -0.1603 | 0 | -0.5887 | 0 | -0.05 | -0.2 | 0.8 | -0.1236 | 0.2167 | 0.0898 | 0 | 0 | 0 | 0 | 0 | 50 | 0.677 | 0.55 | 0.538 | 0.334 | 0.624 | 0.482 | 0.6135 | 0.553 | 0.436 | 0.431 | 0.431 | 200.0506 | -5.905 | 0 | 0 | 700 | 700 | 0 | -0.52689 | 0 |  | -0.52689 | 0 | 0.0016095 | 0.0016095 | 0.0016095 | 0.0016095 | 0 | 0.436 | 0.3 | 0.46455 | 0.553 | 0.70421 | 0.0016095 | 2 | 0 | 0 | 0.0016095
|  |  | 2.2 | 400 | -0.086 | 1.18 | 1.88 | 4.5 | 0.094 | -0.7946 | 0.265 | -0.231 | -0.398 | -0.9823 | -0.2088 | -0.1681 | 0 | -0.84 | 0 | -0.05 | -0.2 | 0.7246 | -0.0906 | 0.1869 | 0.0687 | 0 | 0 | 0 | 0 | 0.0125 | 50 | 0.678 | 0.552 | 0.539 | 0.335 | 0.625 | 0.485 | 0.615 | 0.555 | 0.437 | 0.407 | 0.407 | 200.0506 | -6.0467 | 0 | 0 | 700 | 700 | 0 | -0.52687 | 0 |  | -0.52687 | 0 | 0.0013968 | 0.0013968 | 0.0013968 | 0.0013968 | 0 | 0.437 | 0.3 | 0.46693 | 0.555 | 0.7064 | 0.0013968 | 2.2 | 0 | 0 | 0.0013968
|  |  | 2.4 | 400 | 0 | 1.18 | 1.88 | 4.5 | 0.007 | -0.7946 | 0.265 | -0.231 | -0.398 | -0.9892 | -0.1682 | -0.1753 | 0 | -0.9415 | 0 | -0.05 | -0.2 | 0.6558 | -0.092 | 0.1597 | 0.0494 | 0 | 0 | 0 | 0 | 0.025 | 50 | 0.679 | 0.553 | 0.539 | 0.335 | 0.625 | 0.487 | 0.616 | 0.556 | 0.437 | 0.385 | 0.385 | 200.0506 | -6.1787 | 0 | 0 | 700 | 700 | 0 | -0.52688 | 0 |  | -0.52688 | 0 | 0.0012241 | 0.0012241 | 0.0012241 | 0.0012241 | 0 | 0.437 | 0.3 | 0.46812 | 0.556 | 0.70718 | 0.0012241 | 2.4 | 0 | 0 | 0.0012241
|  |  | 2.5 | 400 | 0 | 1.18 | 1.88 | 4.5 | -0.035 | -0.7946 | 0.265 | -0.231 | -0.398 | -0.9739 | -0.2436 | -0.1786 | 0 | -0.9415 | 0 | -0.05 | -0.2 | 0.6235 | -0.0602 | 0.1469 | 0.0404 | 0 | 0 | 0 | 0 | 0.03125 | 50 | 0.679 | 0.554 | 0.539 | 0.335 | 0.626 | 0.487 | 0.6165 | 0.5565 | 0.437 | 0.374 | 0.374 | 200.0506 | -6.2413 | 0 | 0 | 700 | 700 | 0 | -0.52688 | 0 |  | -0.52688 | 0 | 0.0011497 | 0.0011497 | 0.0011497 | 0.0011497 | 0 | 0.437 | 0.3 | 0.46871 | 0.5565 | 0.70757 | 0.0011497 | 2.5 | 0 | 0 | 0.0011497
|  |  | 2.6 | 400 | 0 | 1.18 | 1.88 | 4.5 | -0.074 | -0.7946 | 0.265 | -0.231 | -0.398 | -0.9596 | -0.3096 | -0.1819 | 0 | -0.9415 | 0 | -0.05 | -0.2 | 0.5925 | -0.0434 | 0.1347 | 0.0317 | 0 | 0 | 0 | 0 | 0.0375 | 50 | 0.679 | 0.555 | 0.54 | 0.335 | 0.626 | 0.488 | 0.617 | 0.557 | 0.4375 | 0.364 | 0.364 | 200.0506 | -6.301 | 0 | 0 | 700 | 700 | 0 | -0.52688 | 0 |  | -0.52688 | 0 | 0.0010832 | 0.0010832 | 0.0010832 | 0.0010832 | 0 | 0.4375 | 0.3 | 0.46931 | 0.557 | 0.70828 | 0.0010832 | 2.6 | 0 | 0 | 0.0010832
|  |  | 2.8 | 400 | 0 | 1.18 | 1.88 | 4.5 | -0.152 | -0.7946 | 0.265 | -0.231 | -0.398 | -0.951 | -0.1603 | -0.188 | 0 | -0.9415 | 0 | -0.05 | -0.2 | 0.5339 | -0.009 | 0.1115 | 0.0153 | 0 | 0 | 0 | 0 | 0.05 | 50 | 0.679 | 0.556 | 0.54 | 0.335 | 0.626 | 0.49 | 0.6175 | 0.558 | 0.4375 | 0.346 | 0.346 | 200.0506 | -6.4171 | 0 | 0 | 700 | 700 | 0 | -0.52688 | 0 |  | -0.52688 | 0 | 0.00096444 | 0.00096444 | 0.00096444 | 0.00096444 | 0 | 0.4375 | 0.3 | 0.47049 | 0.558 | 0.70906 | 0.00096444 | 2.8 | 0 | 0 | 0.00096444
|  |  | 3 | 400 | 0 | 1.18 | 1.88 | 4.5 | -0.225 | -0.7946 | 0.265 | -0.231 | -0.398 | -0.9342 | -0.2573 | -0.1936 | 0 | -0.9415 | 0 | -0.05 | -0.2 | 0.4793 | -0.0225 | 0.0899 | 0 | 0 | 0 | 0 | 0 | 0.0625 | 50 | 0.679 | 0.558 | 0.541 | 0.336 | 0.626 | 0.491 | 0.6185 | 0.5585 | 0.4385 | 0.328 | 0.328 | 200.0506 | -6.5251 | 0 | 0 | 700 | 700 | 0 | -0.52688 | 0 |  | -0.52688 | 0 | 0.00086571 | 0.00086571 | 0.00086571 | 0.00086571 | 0 | 0.4385 | 0.3 | 0.47109 | 0.5585 | 0.71007 | 0.00086571 | 3 | 0 | 0 | 0.00086571
|  |  | 3.2 | 400 | 0 | 1.18 | 1.88 | 4.5 | -0.294 | -0.7946 | 0.265 | -0.231 | -0.398 | -0.8645 | -0.5093 | -0.199 | 0 | -0.9415 | 0 | -0.05 | -0.2 | 0.4283 | -0.086 | 0.0698 | 0 | 0 | 0 | 0 | 0 | 0.075 | 50 | 0.679 | 0.559 | 0.541 | 0.336 | 0.626 | 0.493 | 0.619 | 0.5595 | 0.4385 | 0.312 | 0.312 | 200.0506 | -6.6278 | 0 | 0 | 700 | 700 | 0 | -0.52688 | 0 |  | -0.52688 | 0 | 0.00078117 | 0.00078117 | 0.00078117 | 0.00078117 | 0 | 0.4385 | 0.3 | 0.47227 | 0.5595 | 0.71086 | 0.00078117 | 3.2 | 0 | 0 | 0.00078117
|  |  | 3.4 | 400 | 0 | 1.18 | 1.88 | 4.5 | -0.361 | -0.7946 | 0.265 | -0.231 | -0.398 | -0.8872 | -0.4603 | -0.2039 | 0 | -0.9415 | 0 | -0.05 | -0.2 | 0.3804 | -0.0818 | 0.0508 | 0 | 0 | 0 | 0 | 0 | 0.0875 | 50 | 0.679 | 0.56 | 0.541 | 0.336 | 0.626 | 0.494 | 0.6195 | 0.56 | 0.4385 | 0.296 | 0.296 | 200.0506 | -6.7255 | 0 | 0 | 700 | 700 | 0 | -0.52688 | 0 |  | -0.52688 | 0 | 0.00070852 | 0.00070852 | 0.00070852 | 0.00070852 | 0 | 0.4385 | 0.3 | 0.47286 | 0.56 | 0.71125 | 0.00070852 | 3.4 | 0 | 0 | 0.00070852
|  |  | 3.5 | 400 | 0 | 1.18 | 1.88 | 4.5 | -0.393 | -0.7946 | 0.265 | -0.231 | -0.398 | -0.8958 | -0.448 | -0.2063 | 0 | -0.9415 | 0 | -0.05 | -0.2 | 0.3574 | -0.0936 | 0.0417 | 0 | 0 | 0 | 0 | 0 | 0.09375 | 50 | 0.679 | 0.561 | 0.541 | 0.336 | 0.626 | 0.495 | 0.62 | 0.5605 | 0.4385 | 0.289 | 0.289 | 200.0506 | -6.7725 | 0 | 0 | 700 | 700 | 0 | -0.52688 | 0 |  | -0.52688 | 0 | 0.00067599 | 0.00067599 | 0.00067599 | 0.00067599 | 0 | 0.4385 | 0.3 | 0.47346 | 0.5605 | 0.71165 | 0.00067599 | 3.5 | 1 | 0.00066096 | 0.00067599
|  |  | 3.6 | 400 | 0 | 1.18 | 1.88 | 4.5 | -0.425 | -0.7946 | 0.265 | -0.231 | -0.398 | -0.8995 | -0.455 | -0.2086 | 0 | -0.9415 | 0 | -0.05 | -0.2 | 0.3352 | -0.111 | 0.0329 | 0 | 0 | 0 | 0 | 0 | 0.1 | 50 | 0.679 | 0.561 | 0.541 | 0.336 | 0.626 | 0.495 | 0.62 | 0.5605 | 0.4385 | 0.282 | 0.282 | 200.0506 | -6.8188 | 0 | 0 | 700 | 700 | 0 | -0.52688 | 0 |  | -0.52688 | 0 | 0.00064535 | 0.00064535 | 0.00064205 | 0.00064205 | 0 | 0.4385 | 0.3 | 0.47346 | 0.5605 | 0.71165 | 0.00064205 | 3.6 | 0 | 0 | 0.00064205
|  |  | 3.8 | 400 | 0 | 1.18 | 1.88 | 4.5 | -0.485 | -0.7946 | 0.265 | -0.231 | -0.398 | -0.8827 | -0.5916 | -0.2131 | 0 | -0.9415 | 0 | -0.05 | -0.2 | 0.2924 | -0.1482 | 0.016 | 0 | 0 | 0 | 0 | 0 | 0.1125 | 50 | 0.679 | 0.563 | 0.542 | 0.336 | 0.626 | 0.498 | 0.621 | 0.562 | 0.439 | 0.268 | 0.268 | 200.0506 | -6.907 | 0 | 0 | 700 | 700 | 0 | -0.52688 | 0 |  | -0.52688 | 0 | 0.00059092 | 0.00059092 | 0.00057624 | 0.00057624 | 0 | 0.439 | 0.3 | 0.47523 | 0.562 | 0.71314 | 0.00057624 | 3.8 | 0 | 0 | 0.00057624
|  |  | 4 | 400 | 0 | 1.18 | 1.88 | 4.5 | -0.544 | -0.7946 | 0.265 | -0.231 | -0.398 | -0.8856 | -0.6181 | -0.2173 | 0 | -0.9415 | 0 | -0.05 | -0.2 | 0.2518 | -0.1531 | 0 | 0 | 0 | 0 | 0 | 0 | 0.125 | 50 | 0.679 | 0.567 | 0.542 | 0.336 | 0.626 | 0.503 | 0.623 | 0.5645 | 0.439 | 0.255 | 0.255 | 200.0506 | -6.9922 | 0 | 0 | 700 | 700 | 0 | -0.52688 | 0 |  | -0.52688 | 0 | 0.00054263 | 0.00054263 | 0.00052006 | 0.00052006 | 0 | 0.439 | 0.3 | 0.47818 | 0.5645 | 0.71511 | 0.00052006 | 4 | 0 | 0 | 0.00052006
|  |  | 4.2 | 400 | 0 | 1.18 | 1.88 | 4.5 | -0.601 | -0.7946 | 0.265 | -0.231 | -0.398 | -1.0348 | 0.1125 | -0.2213 | 0 | -0.9415 | 0 | -0.05 | -0.2 | 0.2133 | 0.0879 | 0 | 0 | 0 | 0 | 0 | 0 | 0.1375 | 50 | 0.679 | 0.572 | 0.542 | 0.336 | 0.626 | 0.507 | 0.6255 | 0.5665 | 0.439 | 0.243 | 0.243 | 200.0506 | -7.0742 | 0 | 0 | 700 | 700 | 0 | -0.52688 | 0 |  | -0.52688 | 0 | 0.00049991 | 0.00049991 | 0.00047171 | 0.00047171 | 0 | 0.439 | 0.3 | 0.48054 | 0.5665 | 0.71669 | 0.00047171 | 4.2 | 0 | 0 | 0.00047171
|  |  | 4.4 | 400 | 0 | 1.18 | 1.88 | 4.5 | -0.654 | -0.7946 | 0.265 | -0.231 | -0.398 | -1.0212 | 0.03 | -0.2252 | 0 | -0.9415 | 0 | -0.05 | -0.2 | 0.1765 | 0.0715 | 0 | 0 | 0 | 0 | 0 | 0 | 0.15 | 50 | 0.679 | 0.575 | 0.543 | 0.336 | 0.626 | 0.511 | 0.627 | 0.5685 | 0.4395 | 0.231 | 0.231 | 200.0506 | -7.1516 | 0 | 0 | 700 | 700 | 0 | -0.52688 | 0 |  | -0.52688 | 0 | 0.00046269 | 0.00046269 | 0.0004298 | 0.0004298 | 0 | 0.4395 | 0.3 | 0.4829 | 0.5685 | 0.71858 | 0.0004298 | 4.4 | 0 | 0 | 0.0004298
|  |  | 4.6 | 400 | 0 | 1.18 | 1.88 | 4.5 | -0.707 | -0.7946 | 0.265 | -0.231 | -0.398 | -0.9985 | -0.0984 | -0.2288 | 0 | -0.9415 | 0 | -0.05 | -0.2 | 0.1413 | 0.0409 | 0 | 0 | 0 | 0 | 0 | 0 | 0.1625 | 50 | 0.679 | 0.579 | 0.543 | 0.336 | 0.626 | 0.516 | 0.629 | 0.571 | 0.4395 | 0.22 | 0.22 | 200.0506 | -7.2271 | 0 | 0 | 700 | 700 | 0 | -0.52688 | 0 |  | -0.52688 | 0 | 0.00042904 | 0.00042904 | 0.00039324 | 0.00039324 | 0 | 0.4395 | 0.3 | 0.48584 | 0.571 | 0.72056 | 0.00039324 | 4.6 | 0 | 0 | 0.00039324
|  |  | 4.8 | 400 | 0 | 1.18 | 1.88 | 4.5 | -0.766 | -0.7946 | 0.265 | -0.231 | -0.398 | -0.9753 | -0.2211 | -0.2323 | 0 | -0.9263 | 0 | -0.05 | -0.2 | 0.1077 | -0.0034 | 0 | 0 | 0 | 0 | 0 | 0 | 0.175 | 50 | 0.679 | 0.583 | 0.543 | 0.336 | 0.627 | 0.522 | 0.631 | 0.5745 | 0.4395 | 0.209 | 0.209 | 200.0506 | -7.308 | 0 | 0 | 700 | 700 | 0 | -0.51837 | 0 |  | -0.51837 | 0 | 0.00039909 | 0.00039909 | 0.00036115 | 0.00036115 | 0 | 0.4395 | 0.3 | 0.48995 | 0.5745 | 0.72333 | 0.00036115 | 4.8 | 0 | 0 | 0.00036115
|  |  | 5 | 400 | 0 | 1.18 | 1.88 | 4.5 | -0.823 | -0.7946 | 0.265 | -0.231 | -0.398 | -0.9638 | -0.2868 | -0.2357 | 0 | -0.9118 | 0 | -0.05 | -0.2 | 0.0754 | -0.011 | 0 | 0 | 0 | 0 | 0 | 0 | 0.1875 | 50 | 0.679 | 0.586 | 0.543 | 0.336 | 0.629 | 0.527 | 0.6325 | 0.578 | 0.4395 | 0.2 | 0.2 | 200.0506 | -7.3862 | 0 | 0 | 700 | 700 | 0 | -0.51026 | 0 |  | -0.51026 | 0 | 0.00037206 | 0.00037206 | 0.00033284 | 0.00033284 | 0 | 0.4395 | 0.3 | 0.49405 | 0.578 | 0.72612 | 0.00033284 | 5 | 0 | 0 | 0.00033284
|  |  | 5.5 | 400 | 0 | 1.18 | 1.88 | 4.5 | -0.959 | -0.7946 | 0.265 | -0.231 | -0.398 | -1.0028 | -0.0427 | -0.2435 | 0 | -0.8779 | 0 | -0.05 | -0.2 | 0 | -0.0711 | 0 | 0 | 0 | 0 | 0 | 0 | 0.21875 | 50 | 0.679 | 0.594 | 0.544 | 0.337 | 0.633 | 0.541 | 0.6365 | 0.587 | 0.4405 | 0.2 | 0.2 | 200.0506 | -7.571 | 0 | 0 | 700 | 700 | 0 | -0.49129 | 0 |  | -0.49129 | 0 | 0.00031522 | 0.00031522 | 0.00027507 | 0.00027507 | 0 | 0.4405 | 0.3 | 0.50455 | 0.587 | 0.7339 | 0.00027507 | 5.5 | 0 | 0 | 0.00027507
|  |  | 6 | 400 | 0 | 1.18 | 1.88 | 4.5 | -1.085 | -0.7946 | 0.265 | -0.231 | -0.398 | -0.995 | -0.1023 | -0.2507 | 0 | -0.8469 | 0 | -0.05 | -0.2 | 0 | -0.0503 | 0 | 0 | 0 | 0 | 0 | 0 | 0.25 | 50 | 0.679 | 0.601 | 0.544 | 0.337 | 0.636 | 0.552 | 0.64 | 0.594 | 0.4405 | 0.2 | 0.2 | 200.0506 | -7.742 | 0 | 0 | 700 | 700 | 0 | -0.47394 | 0 |  | -0.47394 | 0 | 0.00027032 | 0.00027032 | 0.00023114 | 0.00023114 | 0 | 0.4405 | 0.3 | 0.51268 | 0.594 | 0.73951 | 0.00023114 | 6 | 0 | 0 | 0.00023114
|  |  | 6.5 | 400 | 0 | 1.18 | 1.88 | 4.5 | -1.202 | -0.7946 | 0.265 | -0.231 | -0.398 | -0.9702 | -0.2274 | -0.2573 | 0 | -0.8184 | 0 | -0.05 | -0.2 | 0 | -0.0237 | 0 | 0 | 0 | 0 | 0 | 0 | 0.28125 | 50 | 0.679 | 0.608 | 0.544 | 0.337 | 0.639 | 0.563 | 0.6435 | 0.601 | 0.4405 | 0.2 | 0.2 | 200.0506 | -7.9002 | 0 | 0 | 700 | 700 | 0 | -0.45799 | 0 |  | -0.45799 | 0 | 0.00023447 | 0.00023447 | 0.00019695 | 0.00019695 | 0 | 0.4405 | 0.3 | 0.52077 | 0.601 | 0.74515 | 0.00019695 | 6.5 | 0 | 0 | 0.00019695
|  |  | 7 | 400 | 0 | 1.18 | 1.88 | 4.5 | -1.312 | -0.7946 | 0.265 | -0.231 | -0.398 | -0.9565 | -0.3748 | -0.2634 | 0 | -0.792 | 0 | -0.05 | -0.2 | 0 | 0.0069 | 0 | 0 | 0 | 0 | 0 | 0 | 0.3125 | 50 | 0.679 | 0.614 | 0.545 | 0.337 | 0.642 | 0.572 | 0.6465 | 0.607 | 0.441 | 0.2 | 0.2 | 200.0506 | -8.0483 | 0 | 0 | 700 | 700 | 0 | -0.44322 | 0 |  | -0.44322 | 0 | 0.00020519 | 0.00020519 | 0.00016982 | 0.00016982 | 0 | 0.441 | 0.3 | 0.52768 | 0.607 | 0.75029 | 0.00016982 | 7 | 0 | 0 | 0.00016982
|  |  | 7.5 | 400 | 0 | 1.18 | 1.88 | 4.5 | -1.416 | -0.7946 | 0.265 | -0.231 | -0.398 | -0.8952 | -0.6794 | -0.2691 | 0 | -0.7675 | 0 | -0.05 | -0.2 | 0 | -0.0099 | 0 | 0 | 0 | 0 | 0 | 0 | 0.34375 | 50 | 0.679 | 0.619 | 0.545 | 0.337 | 0.644 | 0.581 | 0.649 | 0.6125 | 0.441 | 0.2 | 0.2 | 200.0506 | -8.188 | 0 | 0 | 700 | 700 | 0 | -0.42951 | 0 |  | -0.42951 | 0 | 0.00018092 | 0.00018092 | 0.00014793 | 0.00014793 | 0 | 0.441 | 0.3 | 0.534 | 0.6125 | 0.75474 | 0.00014793 | 7.5 | 0 | 0 | 0.00014793
|  |  | 8 | 400 | 0 | 1.18 | 1.88 | 4.5 | -1.515 | -0.7946 | 0.265 | -0.231 | -0.398 | -0.8398 | -0.9725 | -0.2744 | 0 | -0.7445 | 0 | -0.05 | -0.2 | 0 | -0.0227 | 0 | 0 | 0 | 0 | 0 | 0 | 0.375 | 50 | 0.679 | 0.625 | 0.545 | 0.337 | 0.646 | 0.589 | 0.652 | 0.6175 | 0.441 | 0.2 | 0.2 | 200.0506 | -8.3201 | 0 | 0 | 700 | 700 | 0 | -0.41663 | 0 |  | -0.41663 | 0 | 0.00016058 | 0.00016058 | 0.00013001 | 0.00013001 | 0 | 0.441 | 0.3 | 0.53973 | 0.6175 | 0.75881 | 0.00013001 | 8 | 0 | 0 | 0.00013001
|  |  | 8.5 | 400 | 0 | 1.18 | 1.88 | 4.5 | -1.609 | -0.7946 | 0.265 | -0.231 | -0.398 | -0.7739 | -0.6304 | -0.2794 | 0 | -0.7229 | 0 | -0.05 | -0.2 | 0 | -0.1238 | 0 | 0 | 0 | 0 | 0 | 0 | 0.40625 | 50 | 0.679 | 0.63 | 0.545 | 0.337 | 0.648 | 0.596 | 0.6545 | 0.622 | 0.441 | 0.2 | 0.2 | 200.0506 | -8.4453 | 0 | 0 | 700 | 700 | 0 | -0.40455 | 0 |  | -0.40455 | 0 | 0.0001434 | 0.0001434 | 0.00011517 | 0.00011517 | 0 | 0.441 | 0.3 | 0.54487 | 0.622 | 0.76247 | 0.00011517 | 8.5 | 0 | 0 | 0.00011517
|  |  | 9 | 400 | 0 | 1.18 | 1.88 | 4.5 | -1.698 | -0.7946 | 0.265 | -0.231 | -0.398 | -0.7367 | -0.8524 | -0.2841 | 0 | -0.7026 | 0 | -0.05 | -0.2 | 0 | -0.2288 | 0 | 0 | 0 | 0 | 0 | 0 | 0.4375 | 50 | 0.679 | 0.634 | 0.546 | 0.337 | 0.65 | 0.603 | 0.6565 | 0.6265 | 0.4415 | 0.2 | 0.2 | 200.0506 | -8.5637 | 0 | 0 | 700 | 700 | 0 | -0.39319 | 0 |  | -0.39319 | 0 | 0.00012885 | 0.00012885 | 0.00010273 | 0.00010273 | 0 | 0.4415 | 0.3 | 0.55 | 0.6265 | 0.76644 | 0.00010273 | 9 | 0 | 0 | 0.00010273
|  |  | 9.5 | 400 | 0 | 1.18 | 1.88 | 4.5 | -1.783 | -0.7946 | 0.265 | -0.231 | -0.398 | -0.696 | -1.0953 | -0.2885 | 0 | -0.6833 | 0 | -0.05 | -0.2 | 0 | -0.2924 | 0 | 0 | 0 | 0 | 0 | 0 | 0.46875 | 50 | 0.679 | 0.639 | 0.546 | 0.337 | 0.651 | 0.61 | 0.659 | 0.6305 | 0.4415 | 0.2 | 0.2 | 200.0506 | -8.6762 | 0 | 0 | 700 | 700 | 0 | -0.38239 | 0 |  | -0.38239 | 0 | 0.00011639 | 0.00011639 | 9.2199e-05 | 9.2199e-05 | 0 | 0.4415 | 0.3 | 0.55455 | 0.6305 | 0.76971 | 9.2199e-05 | 9.5 | 0 | 0 | 9.2199e-05
|  |  | 10 | 400 | 0 | 1.18 | 1.88 | 4.5 | -1.865 | -0.7946 | 0.265 | -0.231 | -0.398 | -0.6738 | -1.2714 | -0.2927 | 0 | -0.6651 | 0 | -0.05 | -0.2 | 0 | -0.3319 | 0 | 0 | 0 | 0 | 0 | 0 | 0.5 | 50 | 0.679 | 0.643 | 0.546 | 0.337 | 0.653 | 0.616 | 0.661 | 0.6345 | 0.4415 | 0.2 | 0.2 | 200.0506 | -8.7845 | 0 | 0 | 700 | 700 | 0 | -0.3722 | 0 |  | -0.3722 | 0 | 0.00010551 | 0.00010551 | 0 | 0 | 0 | 0.4415 | 0.3 | 0.5591 | 0.6345 | 0.77299 | 0 | 10 | 0
Note on AF2: norm abrahamson:

## Idriss
|  | period (Ref) | PERIOD | a1 | a2 | b1 | b2 | a1mlt675 | a2mlt675 | b1mlt675 | b2mlt675 | gam | phi | sigma0 | median SA | inc epsilon
|  | 0 | 0 | 5.6315 | -0.4104 | 2.9832 | -0.2339 | 3.7066 | -0.1252 | 2.9832 | -0.2339 | 0.00047 | 0.12 | 0.65021 | 0.0045258 | 0.0045258
Mag | 6 | 0.01 | 0.01 | 5.6315 | -0.4104 | 2.9832 | -0.2339 | 3.7066 | -0.1252 | 2.9832 | -0.2339 | 0.00047 | 0.12 | 0.65021 | 0.0045258 | 0.0045258
Top of Rupture (km) | 0 | 0.02 | 0.02 | 5.6315 | -0.4104 | 2.9832 | -0.2339 | 3.7066 | -0.1252 | 2.9832 | -0.2339 | 0.00047 | 0.12 | 0.65021 | 0.0045258 | 0.0045258
Ftype | 0 | 0.03 | 0.03 | 5.6815 | -0.4104 | 2.9832 | -0.2339 | 3.7566 | -0.1252 | 2.9832 | -0.2339 | 0.00047 | 0.12 | 0.65021 | 0.0047578 | 0.0047578
Dip (degrees) | 90 | 0.04 | 0.04 | 5.7315 | -0.4104 | 2.9832 | -0.2339 | 3.8066 | -0.1252 | 2.9832 | -0.2339 | 0.00047 | 0.12 | 0.65021 | 0.0050018 | 0.0050018
Rup Width (km) | 22 | 0.05 |  | 5.2853 | -0.3293 | 2.5018 | -0.1688 | 3.9507 | -0.1626 | 2.8658 | -0.2239 | -0.00135 | 0.12 | 0.65021 | 0.0043598 | 0.0043598
0 | 0 | 0.075 |  | 5.2848 | -0.3021 | 2.4742 | -0.1676 | 3.8456 | -0.1171 | 2.8574 | -0.2249 | -0.00217 | 0.12 | 0.67049 | 0.0047271 | 0.0047271
|  | 0.1 |  | 5.2733 | -0.2796 | 2.4511 | -0.1666 | 3.7461 | -0.0792 | 2.8503 | -0.2257 | -0.00268 | 0.12 | 0.68487 | 0.0051699 | 0.0051699
Rrup (km) | 200 | 0.15 |  | 5.1652 | -0.2424 | 2.413 | -0.1649 | 3.4911 | -0.0169 | 2.8386 | -0.2271 | -0.00237 | 0.12 | 0.70514 | 0.0068973 | 0.0068973
Rjb(km) | 200 | 0.2 | 0.2 | 4.9199 | -0.2116 | 2.3814 | -0.1635 | 3.1226 | 0.0346 | 2.8288 | -0.2282 | -0.00144 | 0.12 | 0.71953 | 0.0085448 | 0.0085448
HW Flag | 0 | 0.25 |  | 4.6567 | -0.185 | 2.354 | -0.1623 | 2.7514 | 0.0791 | 2.8203 | -0.2292 | -0.00065 | 0.12 | 0.73069 | 0.009744 | 0.009744
VS30 (m/s) | 1500 | 0.3 |  | 4.3778 | -0.1614 | 2.3296 | -0.1612 | 2.3754 | 0.1187 | 2.8126 | -0.2301 | 0.00034 | 0.12 | 0.7398 | 0.011093 | 0.011093
Z2.5 (km) | 2.974 | 0.4 |  | 3.8582 | -0.1202 | 2.2869 | -0.1593 | 1.6847 | 0.1873 | 2.7992 | -0.2317 | 0.00106 | 0.12 | 0.75419 | 0.010959 | 0.010959
Vs30 est class (A&S) | 1 | 0.5 |  | 3.3877 | -0.0849 | 2.2502 | -0.1577 | 1.0651 | 0.2461 | 2.7876 | -0.233 | 0.0013 | 0.12 | 0.76534 | 0.009768 | 0.009768
|  | 0.75 |  | 2.3864 | -0.0128 | 2.1746 | -0.1543 | -0.2478 | 0.366 | 2.7633 | -0.2358 | 0.00175 | 0.12 | 0.78562 | 0.007355 | 0.007355
epsilon | 0 | 1 | 1 | 1.6014 | 0.045 | 2.1135 | -0.1515 | -1.2882 | 0.4615 | 2.7434 | -0.2381 | 0.00206 | 0.1 | 0.8 | 0.0058719 | 0.0058719
|  | 1.5 |  | 0.301 | 0.1354 | 2.0167 | -0.1471 | -2.999 | 0.6103 | 2.7112 | -0.2418 | 0.00272 | 0.06 | 0.82027 | 0.0039553 | 0.0039553
F | 0 | 2 |  | -0.7332 | 0.2054 | 1.9406 | -0.1436 | -4.3588 | 0.7246 | 2.6851 | -0.2447 | 0.00278 | 0.04 | 0.83466 | 0.0025745 | 0.0025745
|  | 3 | 3 | -2.1929 | 0.3099 | 1.824 | -0.1382 | -6.3139 | 0.8935 | 2.6437 | -0.2493 | 0.00056 | 0 | 0.85493 | 0.00093138 | 0.00093138
|  | 4 |  | -3.3361 | 0.3855 | 1.7366 | -0.1341 | -7.8168 | 1.0137 | 2.611 | -0.2529 | -0.00209 | 0 | 0.85493 | 0.00033538 | 0.00033538
|  | 5 |  | -4.2404 | 0.4427 | 1.6679 | -0.1308 | -8.9869 | 1.1027 | 2.5839 | -0.2558 | -0.00396 | 0 | 0.85493 | 0.00015496 | 0.00015496
|  | 7.5 |  | -5.8517 | 0.534 | 1.5481 | -0.12485 | -10.9723 | 1.2382 | 2.5317 | -0.2612 | -0.005775 | 0 | 0.85493 | 5.2448e-05 | 5.2448e-05
|  | 10 |  | -6.9979 | 0.5814 | 1.4728 | -0.1209 | -12.2149 | 1.2995 | 2.4928 | -0.265 | -0.00616 | 0 | 0.85493 | 2.817e-05 | 2.817e-05
PGV

## B&A
|  |  | period (sec) | Period | e01 | e02 | e03 | e04 | e05 | e06 | e07 | e08 | c01 | c02 | c03 | c04 | h | blin | b1 | b2 | sigTM | mh |  | R | ref rock PGA | bnl | deltaY | c | d | site term | mag term | dist term | med ln(sa) | med SA | with epsilon
|  |  |  | pgaNL | -0.96402 | -0.96402 | -0.96402 | -0.96402 | 0.29795 | -0.20341 | 0 | 0 | -0.55 | 0 | -0.01151 | 0 | 3 |  |  |  |  | 6 |  | 200.0225 | 0.0053126
Mag | 6 |  | 0 | 0 | -0.53804 | -0.5035 | -0.75472 | -0.5097 | 0.28805 | -0.10164 | 0 | 0 | -0.6605 | 0.1197 | -0.01151 | 0 | 1.35 | -0.36 | -0.64 | -0.14 | 0.564 | 6.75 | 0 | 200.0046 |  | 0 | 0 | 0 | 0 | -0.16443 | -0.77671 | -4.8388 | -5.7799 | 0.003089 | 0.003089
Top of Rupture (km) | 0 |  | 0.01 | 0.01 | -0.52883 | -0.49429 | -0.74551 | -0.49966 | 0.28897 | -0.10019 | 0 | 0 | -0.6622 | 0.12 | -0.01151 | 0 | 1.35 | -0.36 | -0.64 | -0.14 | 0.566 | 6.75 | 0.01 | 200.0046 |  | 0 | 0 | 0 | 0 | -0.16443 | -0.76737 | -4.8454 | -5.7772 | 0.0030973 | 0.0030973
Ftype | 0 |  | 0.02 | 0.02 | -0.52192 | -0.48508 | -0.73906 | -0.48895 | 0.25144 | -0.11006 | 0 | 0 | -0.666 | 0.1228 | -0.01151 | 0 | 1.35 | -0.34 | -0.63 | -0.12 | 0.566 | 6.75 | 0.02 | 200.0046 |  | 0 | 0 | 0 | 0 | -0.1553 | -0.73557 | -4.8433 | -5.7341 | 0.0032336 | 0.0032336
Dip (degrees) | 90 |  | 0.03 | 0.03 | -0.45285 | -0.41831 | -0.66722 | -0.42229 | 0.17976 | -0.12858 | 0 | 0 | -0.6901 | 0.1283 | -0.01151 | 0 | 1.35 | -0.33 | -0.62 | -0.11 | 0.576 | 6.75 | 0.03 | 200.0046 |  | 0 | 0 | 0 | 0 | -0.15073 | -0.62546 | -4.9273 | -5.7034 | 0.0033344 | 0.0033344
Rup Width (km) | 22 |  | 0.04 | [19 empty] | 0.04 | 200 |  | 0 | 0 | 0 | 0 | 0 | 0 | 0 | 0
0 | 0 |  | 0.05 | 0.05 | -0.28476 | -0.25022 | -0.48462 | -0.26092 | 0.06369 | -0.15752 | 0 | 0 | -0.717 | 0.1317 | -0.01151 | 0 | 1.35 | -0.29 | -0.64 | -0.11 | 0.589 | 6.75 | 0.05 | 200.0046 |  | 0 | 0 | 0 | 0 | -0.13246 | -0.38659 | -5.0428 | -5.5618 | 0.0038418 | 0.0038418
|  |  | 0.075 | 0.075 | 0.00767 | 0.04912 | -0.20578 | 0.02706 | 0.0117 | -0.17051 | 0 | 0 | -0.7205 | 0.1237 | -0.01151 | 0 | 1.55 | -0.23 | -0.64 | -0.11 | 0.606 | 6.75 | 0.075 | 200.006 |  | 0 | 0 | 0 | 0 | -0.10505 | -0.055567 | -5.1249 | -5.2855 | 0.0050643 | 0.0050643
Rrup (km) | 200 |  | 0.1 | 0.1 | 0.20109 | 0.23102 | 0.03058 | 0.22193 | 0.04697 | -0.15948 | 0 | 0 | -0.7081 | 0.1117 | -0.01151 | 0 | 1.68 | -0.25 | -0.6 | -0.13 | 0.608 | 6.75 | 0.1 | 200.0071 |  | 0 | 0 | 0 | 0 | -0.11419 | 0.10608 | -5.1546 | -5.1627 | 0.0057262 | 0.0057262
Rjb(km) | 200 |  | 0.15 | 0.15 | 0.46128 | 0.48661 | 0.30185 | 0.49328 | 0.1799 | -0.14539 | 0 | 0 | -0.6961 | 0.09884 | -0.01113 | 0 | 1.86 | -0.28 | -0.53 | -0.18 | 0.594 | 6.75 | 0.15 | 200.0086 |  | 0 | 0 | 0 | 0 | -0.12789 | 0.2699 | -5.1176 | -4.9756 | 0.0069043 | 0.0069043
HW Flag | 0 |  | 0.2 | 0.2 | 0.5718 | 0.59253 | 0.4086 | 0.61472 | 0.52729 | -0.12964 | 0.00102 | 0 | -0.583 | 0.04273 | -0.00952 | 0 | 1.98 | -0.31 | -0.52 | -0.19 | 0.596 | 6.75 | 0.2 | 200.0098 |  | 0 | 0 | 0 | 0 | -0.1416 | 0.12414 | -4.6439 | -4.6614 | 0.0094534 | 0.0094534
VS30 (m/s) | 1200 |  | 0.25 | 0.25 | 0.51884 | 0.53496 | 0.3388 | 0.57747 | 0.6088 | -0.13843 | 0.08607 | 0 | -0.5726 | 0.02977 | -0.00837 | 0 | 2.07 | -0.39 | -0.52 | -0.16 | 0.592 | 6.75 | 0.25 | 200.0107 |  | 0 | 0 | 0 | 0 | -0.17814 | 0.00049312 | -4.463 | -4.6406 | 0.0096518 | 0.0096518
Z2.5 (km) | 2.974 |  | 0.3 | 0.3 | 0.43825 | 0.44516 | 0.25356 | 0.5199 | 0.64472 | -0.15694 | 0.10601 | 0 | -0.5543 | 0.01955 | -0.0075 | 0 | 2.14 | -0.44 | -0.52 | -0.14 | 0.608 | 6.75 | 0.3 | 200.0114 |  | 0 | 0 | 0 | 0 | -0.20097 | -0.12666 | -4.2741 | -4.6017 | 0.010034 | 0.010034
Vs30 est class (A&S) | 1 |  | 0.4 | 0.4 | 0.3922 | 0.40602 | 0.21398 | 0.4608 | 0.7861 | -0.07843 | 0.02262 | 0 | -0.6443 | 0.04394 | -0.00626 | 0 | 2.24 | -0.5 | -0.51 | -0.1 | 0.603 | 6.75 | 0.4 | 200.0125 |  | 0 | 0 | 0 | 0 | -0.22838 | -0.22767 | -4.3103 | -4.7664 | 0.008511 | 0.008511
|  |  | 0.5 | 0.5 | 0.18957 | 0.19878 | 0.00967 | 0.26337 | 0.76837 | -0.09054 | 0 | 0 | -0.6914 | 0.0608 | -0.0054 | 0 | 2.32 | -0.6 | -0.5 | -0.06 | 0.615 | 6.75 | 0.5 | 200.0135 |  | 0 | 0 | 0 | 0 | -0.27406 | -0.42843 | -4.2548 | -4.9572 | 0.0070323 | 0.0070323
epsilon | 0 |  | 0.75 | 0.75 | -0.21338 | -0.19496 | -0.49176 | -0.10813 | 0.75179 | -0.14053 | 0.10302 | 0 | -0.7408 | 0.07518 | -0.00409 | 0 | 2.46 | -0.69 | -0.47 | 0 | 0.645 | 6.75 | 0.75 | 200.0151 |  | 0 | 0 | 0 | 0 | -0.31516 | -0.83785 | -4.1415 | -5.2945 | 0.0050189 | 0.0050189
|  |  | 1 | 1 | -0.46896 | -0.43443 | -0.78465 | -0.3933 | 0.6788 | -0.18257 | 0.05393 | 0 | -0.8183 | 0.1027 | -0.00334 | 0 | 2.54 | -0.7 | -0.44 | 0 | 0.647 | 6.75 | 1 | 200.0161 |  | 0 | 0 | 0 | 0 | -0.31973 | -1.0462 | -4.1842 | -5.5501 | 0.0038869 | 0.0038869
Unknown | 0 |  | 1.5 | 1.5 | -0.86271 | -0.79593 | -1.209 | -0.88085 | 0.70689 | -0.2595 | 0.19082 | 0 | -0.8303 | 0.09793 | -0.00255 | 0 | 2.66 | -0.72 | -0.4 | 0 | 0.679 | 6.75 | 1.5 | 200.0177 |  | 0 | 0 | 0 | 0 | -0.32887 | -1.4721 | -4.1285 | -5.9294 | 0.0026601 | 0.0026601
SS | 1 |  | 2 | 2 | -1.2265 | -1.1551 | -1.577 | -1.2767 | 0.77989 | -0.29657 | 0.29888 | 0 | -0.8285 | 0.09432 | -0.00217 | 0 | 2.73 | -0.73 | -0.38 | 0 | 0.7 | 6.75 | 2 | 200.0186 |  | 0 | 0 | 0 | 0 | -0.33343 | -1.9069 | -4.072 | -6.3123 | 0.0018139 | 0.0018139
Nml | 0 |  | 3 | 3 | -1.8298 | -1.7469 | -2.2258 | -1.9181 | 0.77966 | -0.45384 | 0.67466 | 0 | -0.7844 | 0.07282 | -0.00191 | 0 | 2.83 | -0.74 | -0.34 | 0 | 0.695 | 6.75 | 3 | 200.02 |  | 0 | 0 | 0 | 0 | -0.338 | -2.5869 | -3.9575 | -6.8824 | 0.0010257 | 0.0010257
Rev | 0 |  | 4 | 4 | -2.2466 | -2.1591 | -2.5823 | -2.3817 | 1.2496 | -0.35874 | 0.79508 | 0 | -0.6854 | 0.03758 | -0.00191 | 0 | 2.89 | -0.75 | -0.31 | 0 | 0.698 | 6.75 | 4 | 200.0209 |  | 0 | 0 | 0 | 0 | -0.34257 | -3.2981 | -3.713 | -7.3536 | 0.00064027 | 0.00064027
|  |  | 5 | 5 | -1.2841 | -1.2127 | -1.509 | -1.4163 | 0.14271 | -0.39006 | 0 | 0 | -0.5096 | -0.02391 | -0.00191 | 0 | 2.93 | -0.75 | -0.291 | 0 | 0.744 | 8.5 | 5 | 200.0215 |  | 0 | 0 | 0 | 0 | -0.34257 | -4.0073 | -3.2702 | -7.6202 | 0.00049047 | 0.00049047
|  |  | 7.5 | 7.5 | -1.4314 | -1.3163 | -1.8102 | -1.5922 | 0.52407 | -0.37578 | 0 | 0 | -0.3724 | -0.06568 | -0.00191 | 0 | 3 | -0.692 | -0.247 | 0 | 0.787 | 8.5 | 7.5 | 200.0225 |  | 0 | 0 | 0 | 0 | -0.31608 | -4.9751 | -2.8753 | -8.1665 | 0.00028402 | 0.00028402
Mref | 4.5 | for pga_NL | 10 | 10 | -2.1545 | -2.1614 | 0 | -2.1463 | 0.40387 | -0.48492 | 0 | 0 | -0.09824 | -0.138 | -0.00191 | 0 | 3.04 | -0.65 | -0.215 | 0 | 0.801 | 8.5 | 10 | 200.0231 |  | 0 | 0 | 0 | 0 | -0.29689 | -6.2018 | -1.9974 | -8.4961 | 0.00020426 | 0.00020426
rref | 1 | 5 | PGV |  | 5.0012 | 5.0473 | 4.6319 | 5.0821 | 0.18322 | -0.12736 | 0 | 0 | -0.8737 | 0.1006 | -0.00334 | 0 | 3 | -0.6 | -0.5 | -0.06 | 0.56 | 8.5 |  | 200.0225 |  | 0 | 0 | 0 | 0 | -0.27406 | 3.7932 | -4.4944 | -0.97528 | 0.37709 | 0.37709
mrefpga | 6 | 6
vref | 760
v1 | 180
v2 | 300
pga_low | 0.06
a1 | 0.03
a2 | 0.09
deltaX | 1.0986
Max VS30 | 1200

## C&B
|  | period (Ref) | per (model) | k1 | k2 | k3 | n | c | c6 | C0 | C1 | c2 | c3 | c4 | c5 | c6 | c7 | c8 | c9 | c10 | c11 | c12 | c10 | sigma0 | tau0_MS | cors | cort | R | BaseModel | Style-of-faulting | HW | site amp 1100 | pga 1100 | site amp | fsed | Med Sa | dAmp/dPGA | Tau | sigma amp | sigma B | sigma | Total | total (no amp dep) | with epsilon
|  | 0 | 0 | 865 | -1.186 | 1.839 | 1.18 | 1.88 | 5.6 | -1.715 | 0.5 | -0.53 | -0.262 | -2.118 | 0.17 | 5.6 | 0.28 | -0.12 | 0.49 | 1.058 | 0.04 | 0.61 | 1.058 | 0.478 | 0.219 | 1 | 1 | 200.0784 | -4.798 | 0 | 0 | -0.08207 | 0.0075966 | -0.18798 | 0 | 0.0068332 | 0.0022754 | 0.2195 | 0.3 | 0.37213 | 0.47866 | 0.52659 | 0.52578 | 0.0068332
Mag | 6 | 0.01 | 0.01 | 865 | -1.186 | 1.839 | 1.18 | 1.88 | 5.6 | -1.715 | 0.5 | -0.53 | -0.262 | -2.118 | 0.17 | 5.6 | 0.28 | -0.12 | 0.49 | 1.058 | 0.04 | 0.61 | 1.058 | 0.478 | 0.219 | 1 | 1 | 200.0784 | -4.798 | 0 | 0 | -0.08207 | 0.0075966 | -0.18798 | 0 | 0.0068332 | 0.0022754 | 0.2195 | 0.3 | 0.37213 | 0.47866 | 0.52659 | 0.52578 | 0.0068332
Top of Rupture (km) | 0 | 0.02 | 0.02 | 865 | -1.219 | 1.84 | 1.18 | 1.88 | 5.6 | -1.68 | 0.5 | -0.53 | -0.262 | -2.123 | 0.17 | 5.6 | 0.28 | -0.12 | 0.49 | 1.102 | 0.04 | 0.61 | 1.102 | 0.48 | 0.219 | 0.999 | 0.994 | 200.0784 | -4.7895 | 0 | 0 | -0.080854 |  | -0.1852 | 0 | 0.0069108 | 0.0023388 | 0.21951 | 0.3 | 0.3747 | 0.48068 | 0.52843 | 0.5276 | 0.0069108
Ftype | 0 | 0.03 | 0.03 | 908 | -1.273 | 1.841 | 1.18 | 1.88 | 5.6 | -1.552 | 0.5 | -0.53 | -0.262 | -2.145 | 0.17 | 5.6 | 0.28 | -0.12 | 0.49 | 1.174 | 0.04 | 0.61 | 1.174 | 0.489 | 0.235 | 0.989 | 0.979 | 200.0784 | -4.778 | 0 | 0 | -0.062944 |  | -0.16472 | 0 | 0.0071348 | 0.0022848 | 0.23549 | 0.3 | 0.38616 | 0.48966 | 0.54335 | 0.54254 | 0.0071348
Dip (degrees) | 90 | 0.04 | [32 empty] | 0
Rup Width (km) | 22 | 0.05 | 0.05 | 1054 | -1.346 | 1.843 | 1.18 | 1.88 | 5.74 | -1.209 | 0.5 | -0.53 | -0.267 | -2.199 | 0.17 | 5.74 | 0.28 | -0.12 | 0.49 | 1.272 | 0.04 | 0.61 | 1.272 | 0.51 | 0.258 | 0.963 | 0.927 | 200.0824 | -4.7212 | 0 | 0 | -0.013511 |  | -0.11161 | 0 | 0.0079641 | 0.00184 | 0.25837 | 0.3 | 0.41243 | 0.51053 | 0.57219 | 0.57155 | 0.0079641
0 | 0 | 0.075 | 0.075 | 1086 | -1.471 | 1.845 | 1.18 | 1.88 | 7.09 | -0.657 | 0.5 | -0.53 | -0.302 | -2.277 | 0.17 | 7.09 | 0.28 | -0.12 | 0.49 | 1.438 | 0.04 | 0.61 | 1.438 | 0.52 | 0.292 | 0.922 | 0.88 | 200.1256 | -4.5828 | 0 | 0 | -0.0038143 |  | -0.096172 | 0 | 0.0092888 | 0.0018708 | 0.29236 | 0.3 | 0.42474 | 0.52052 | 0.59701 | 0.59638 | 0.0092888
|  | 0.1 | 0.1 | 1032 | -1.624 | 1.847 | 1.18 | 1.88 | 8.05 | -0.314 | 0.5 | -0.53 | -0.324 | -2.318 | 0.17 | 8.05 | 0.28 | -0.099 | 0.49 | 1.604 | 0.04 | 0.61 | 1.604 | 0.531 | 0.286 | 0.898 | 0.871 | 200.1619 | -4.4573 | 0 | 0 | -0.01993 |  | -0.1168 | 0 | 0.010316 | 0.0023258 | 0.28644 | 0.3 | 0.43813 | 0.53164 | 0.6039 | 0.60312 | 0.010316
Rrup (km) | 200 | 0.15 | 0.15 | 878 | -1.931 | 1.852 | 1.18 | 1.88 | 8.79 | -0.133 | 0.5 | -0.53 | -0.339 | -2.309 | 0.17 | 8.79 | 0.28 | -0.048 | 0.49 | 1.928 | 0.04 | 0.61 | 1.928 | 0.532 | 0.28 | 0.89 | 0.885 | 200.1931 | -4.2288 | 0 | 0 | -0.079027 |  | -0.18776 | 0 | 0.012076 | 0.0036327 | 0.2807 | 0.3 | 0.43934 | 0.53299 | 0.60239 | 0.60119 | 0.012076
Rjb(km) | 200 | 0.2 | 0.2 | 748 | -2.188 | 1.856 | 1.18 | 1.88 | 7.6 | -0.486 | 0.5 | -0.446 | -0.398 | -2.22 | 0.17 | 7.6 | 0.28 | -0.012 | 0.49 | 2.194 | 0.04 | 0.61 | 2.194 | 0.534 | 0.249 | 0.871 | 0.913 | 200.1443 | -4.0678 | 0 | 0 | -0.14958 |  | -0.26987 | 0 | 0.013066 | 0.0049227 | 0.24998 | 0.3 | 0.44176 | 0.53532 | 0.59081 | 0.5892 | 0.013066
HW Flag | 0 | 0.25 | 0.25 | 654 | -2.381 | 1.861 | 1.18 | 1.88 | 6.58 | -0.89 | 0.5 | -0.362 | -0.458 | -2.146 | 0.17 | 6.58 | 0.28 | 0 | 0.49 | 2.351 | 0.04 | 0.61 | 2.351 | 0.534 | 0.24 | 0.852 | 0.873 | 200.1082 | -4.0375 | 0 | 0 | -0.23844 |  | -0.38067 | 0 | 0.012056 | 0.0059752 | 0.24114 | 0.3 | 0.44176 | 0.53557 | 0.58735 | 0.58545 | 0.012056
VS30 (m/s) | 1500 | 0.3 | 0.3 | 587 | -2.518 | 1.865 | 1.18 | 1.88 | 6.04 | -1.171 | 0.5 | -0.294 | -0.511 | -2.095 | 0.17 | 6.04 | 0.28 | 0 | 0.49 | 2.46 | 0.04 | 0.61 | 2.46 | 0.544 | 0.215 | 0.831 | 0.848 | 200.0912 | -4.0142 | 0 | 0 | -0.32108 |  | -0.47964 | 0 | 0.011178 | 0.0067752 | 0.21626 | 0.3 | 0.4538 | 0.54575 | 0.58704 | 0.58495 | 0.011178
Z2.5 (km) | 2.974 | 0.4 | 0.4 | 503 | -2.657 | 1.874 | 1.18 | 1.88 | 5.3 | -1.466 | 0.5 | -0.186 | -0.592 | -2.066 | 0.17 | 5.3 | 0.28 | 0 | 0.49 | 2.587 | 0.04 | 0.61 | 2.587 | 0.541 | 0.217 | 0.785 | 0.756 | 200.0702 | -4.1014 | 0 | 0 | -0.429 |  | -0.59905 | 0 | 0.0090912 | 0.0077389 | 0.21828 | 0.3 | 0.4502 | 0.54289 | 0.58513 | 0.5829 | 0.0090912
Vs30 est class (A&S) | 1 | 0.5 | 0.5 | 457 | -2.669 | 1.883 | 1.18 | 1.88 | 4.73 | -2.569 | 0.656 | -0.304 | -0.536 | -2.041 | 0.17 | 4.73 | 0.28 | 0 | 0.49 | 2.544 | 0.04 | 0.883 | 2.544 | 0.55 | 0.214 | 0.735 | 0.631 | 200.0559 | -4.1949 | 0 | 0 | -0.53179 |  | -0.71956 | 0 | 0.0073399 | 0.0080911 | 0.21512 | 0.3 | 0.46098 | 0.55186 | 0.59231 | 0.59017 | 0.0073399
|  | 0.75 | 0.75 | 410 | -2.401 | 1.906 | 1.18 | 1.88 | 4 | -4.844 | 0.972 | -0.578 | -0.406 | -2 | 0.17 | 4 | 0.28 | 0 | 0.49 | 2.133 | 0.077 | 1 | 2.133 | 0.568 | 0.227 | 0.628 | 0.442 | 200.04 | -4.4935 | 0 | 0 | -0.69101 |  | -0.90818 | 0 | 0.0045088 | 0.007565 | 0.22774 | 0.3 | 0.48231 | 0.56951 | 0.61335 | 0.61168 | 0.0045088
epsilon | 0 | 1 | 1 | 400 | -1.955 | 1.929 | 1.18 | 1.88 | 4 | -6.406 | 1.196 | -0.772 | -0.314 | -2 | 0.17 | 4 | 0.255 | 0 | 0.49 | 1.571 | 0.15 | 1 | 1.571 | 0.568 | 0.255 | 0.534 | 0.29 | 200.04 | -4.8085 | 0 | 0 | -0.74444 |  | -0.97268 | 0 | 0.0030849 | 0.0062087 | 0.2554 | 0.3 | 0.48231 | 0.56905 | 0.62374 | 0.62261 | 0.0030849
|  | 1.5 | 1.5 | 400 | -1.025 | 1.974 | 1.18 | 1.88 | 4 | -8.692 | 1.513 | -1.046 | -0.185 | -2 | 0.17 | 4 | 0.161 | 0 | 0.49 | 0.406 | 0.253 | 1 | 0.406 | 0.564 | 0.296 | 0.411 | 0.29 | 200.04 | -5.3295 | 0 | 0 | -0.81282 |  | -1.062 | 0 | 0.0016756 | 0.0032552 | 0.29621 | 0.3 | 0.47759 | 0.56442 | 0.63743 | 0.63696 | 0.0016756
Frv | 0 | 2 | 2 | 400 | -0.299 | 2.019 | 1.18 | 1.88 | 4 | -9.701 | 1.6 | -0.978 | -0.236 | -2 | 0.17 | 4 | 0.094 | 0 | 0.371 | -0.456 | 0.3 | 1 | -0.456 | 0.571 | 0.296 | 0.331 | 0.29 | 200.04 | -5.7825 | 0 | 0 | -0.8182 |  | -1.0691 | 0 | 0.0010578 | 0.00094957 | 0.29606 | 0.3 | 0.48584 | 0.5711 | 0.64328 | 0.64316 | 0.0010578
Fnm | 0 | 3 | 3 | 400 | 0 | 2.11 | 1.18 | 1.88 | 4 | -10.556 | 1.6 | -0.638 | -0.491 | -2 | 0.17 | 4 | 0 | 0 | 0.154 | -0.82 | 0.3 | 1 | -0.82 | 0.558 | 0.326 | 0.289 | 0.29 | 200.04 | -6.4675 | 0 | 0 | -0.82951 |  | -1.0838 | 0 | 0.00052538 | 0 | 0.326 | 0.3 | 0.47049 | 0.558 | 0.64625 | 0.64625 | 0.00052538
|  | 4 | 4 | 400 | 0 | 2.2 | 1.18 | 1.88 | 4 | -11.212 | 1.6 | -0.316 | -0.77 | -2 | 0.17 | 4 | 0 | 0 | 0 | -0.82 | 0.3 | 1 | -0.82 | 0.576 | 0.297 | 0.261 | 0.29 | 200.04 | -6.9625 | 0 | 0 | -0.82951 |  | -1.0838 | 0 | 0.00032026 | 0 | 0.297 | 0.3 | 0.49171 | 0.576 | 0.64806 | 0.64806 | 0.00032026
max1 | 200.0025 | 5 | 5 | 400 | 0 | 2.291 | 1.18 | 1.88 | 4 | -11.684 | 1.6 | -0.07 | -0.986 | -2 | 0.17 | 4 | 0 | 0 | 0 | -0.82 | 0.3 | 1 | -0.82 | 0.601 | 0.359 | 0.2 | 0.29 | 200.04 | -7.3115 | 0 | 0 | -0.82951 |  | -1.0838 | 0 | 0.00022591 | 0 | 0.359 | 0.3 | 0.52077 | 0.601 | 0.70006 | 0.70006 | 0.00022591
|  | 7.5 | 7.5 | 400 | 0 | 2.517 | 1.18 | 1.88 | 4 | -12.505 | 1.6 | -0.07 | -0.656 | -2 | 0.17 | 4 | 0 | 0 | 0 | -0.82 | 0.3 | 1 | -0.82 | 0.628 | 0.428 | 0.174 | 0.29 | 200.04 | -8.1325 | 0 | 0 | -0.82951 |  | -1.0838 | 0 | 9.9397e-05 | 0 | 0.428 | 0.3 | 0.55171 | 0.628 | 0.75998 | 0.75998 | 9.9397e-05
|  | 10 | 10 | 400 | 0 | 2.744 | 1.18 | 1.88 | 4 | -13.087 | 1.6 | -0.07 | -0.422 | -2 | 0.17 | 4 | 0 | 0 | 0 | -0.82 | 0.3 | 1 | -0.82 | 0.667 | 0.485 | 0.174 | 0.29 | 200.04 | -8.7145 | 0 | 0 | -0.82951 |  | -1.0838 | 0 | 5.5541e-05 | 0 | 0.485 | 0.3 | 0.59573 | 0.667 | 0.82469 | 0.82469 | 5.5541e-05
fhng,r | 1.25e-05 |  | pgv | 400 | -1.955 | 1.929 | 1.18 | 1.88 | 4 | 0.954 | 0.696 | -0.309 | -0.019 | -2.016 | 0.17 | 4 | 0.245 | 0 | 0.358 | 1.694 | 0.092 | 1 | 1.694 | 0.484 | 0.203 | 0.691 | 0.538 | 200.04 | -0.30182 | 0 | 0 | -0.62001 |  | -0.8101 | 0 | 0.32892 | 0.0062087 | 0.20373 | 0.3 | 0.37981 | 0.48526 | 0.52629 | 0.52485 | 0.32892
fhg,m | 0 |  |  | 400 | 0 | 2.744 | 1.18 | 1.88 | 4 | -5.27 | 1.6 | -0.07 | 0 | -2 | 0.17 | 4 | 0 | 0 | 0 | -0.82 | 0.3 | 1 | -0.82 | 0.667 | 0.485 | 0.174 | 0.29 | 200.04 | -0.89755 | 0 | 0 | -0.82951 |  | -1.0838 | 0 | 0.13788 | 0 | 0.485 | 0.3 | 0.59573 | 0.667 | 0.82469 | 0.82469 | 0.13788
fng,z | 1
fng,dip | 0
product | 0
max Vs30 | 1500